## Karty pomieszczeń
Lp. | Symbol | Obraz poglądowy | ilość | Nazwa | Parametry techniczne | cena jednostkowa netto | wartość netto | stawka VAT | wartośc brutto | Nazwa handlowa, nazwa producenta, nr katalogowy producenta | Wymagane dokumenty
1 | Min |  | 30 | Monitor interaktywny | Wyświetlacz/rozdzielczość: 4k 3840x2160 Panel/przekątna: D-LED /75” Rama: metalowa, szczotkowana, czarna Kontrast: 5000:1 Jasność: > 450 dm/m2 Głośniki wbudowane: 2 x 15W+20W Proporcje obrazu 16:9 Procesor: 4-rdzeniowy,Quad core ARM Cortex-A55 Głębia koloru: 10 Bit; 16:7M Rozmiar ekranu [mm]: 1705 mm x 1007 mm Ekran: szkło matowe o gr. 4 mm i twardości 7 w skali Mohsa Kąt widzenia: 178° Żywotność panelu: 50 000 h Technologia dotyku: podczerwień (IR) Czas reakcji: 5 ms Ilość punktów dotyku: 20 Precyzja: <1 mm Tryb pisania: 200 dot/s System operacyjny: Android 14.0; Windows 10/11 po dodaniu OPS Złącza: Porty wejściowe HDMI: 3XHDMI, Port wyjściowy HDMI: 1xHDMI, Porty wejściowe DisplayPort: 1xVGA, 3XHDMI, 1XAV(MINI 3in1), 1XYPbPr(3in1),Port wejściowy VGA: 1x AVG, 1x MIC, Wejście AV: 1XAV(MINI3in1),Wyjście AV: 1 x AV Out,Porty USB (z tyłu): 1XUSB2.0+1XUSB3.0 Porty USB (z przodu): 1XUSB2.0+2XUSB3.0+1XTYPE-C+TOUCH USBX1, Porty USB interfejsu dotykowego: 2XUSB TYP-B DO ZEWNĘTRZNEGO WYJŚCIA DOTYKOWEGO PC/HDMI, Porty szeregowe: 1XRS232, Porty LAN (RJ45): 1XRJ45, Wyjście słuchawkowe: 1 x minijack 3.5 mm, Wyjście cyfrowe: 1xDigital Coaxial, Gniazdo OPS: 1XOPS SLOT, Czytnik kart: 1XSD CARD READER, PLUG & PLAY: TAK Wbudowana kamera: TAK/13 Mpix Łącza: WiFi: WI-FI6; Bluetooth: 5.0 Pamięć wewnętrzna: 8GB DDR4 2400MHz RAM/64 GB pamięci wbudowanej Wymiary: 1705 mm x 1007 mm x 92 mm Zasilanie: AC 220-240 V 50/60 Hz Moc: 240W Certyfikaty: CE, ROHS, ISO9001 Gwarancja: 2 lata Posiada wbudowany mikrofon. ROM: 128 GB Program: APK PURE Waga: 75.00 Kg
Załącznik nr 1 do SWZ – Formularz cenowy, opis przedmiotu zamówienia – zestawienie wymagań i oferowanych przedmiotów i parametrów INSTRUKCJA WYPEŁNIENIA 1. Wykonawca winien określić, dla poszczególnych pozycji ofertowych, ceny jednostkowe netto oraz stawkę procentową VAT, a następnie obliczyć dla poszczególnych pozycji ofertowych wartość netto przez przemnożenie ceny jednostkowej netto (kolumna cena netto) przez ilość/j.m oraz dla poszczególnych pozycji ofertowych wartość brutto przez przemnożenie wartości netto danej pozycji przez stawkę procentową VAT (uzyskany iloczyn dodać do wartości netto danej pozycji). Suma wartości (odpowiednio: netto /brutto) poszczególnych pozycji ofertowych z kolumn (odpowiednio: wartość netto / wartość brutto) stanowić będzie wartość (netto, brutto) dla pozycji RAZEM. Wszystkie wartości, Wykonawca zobowiązany jest kalkulować i wpisywać w zaokrągleniu do dwóch miejsc po przecinku. 2. Wykonawca powinien wycenić wszystkie pozycje wchodzące w skład pakietu (części zamówienia) – pod rygorem odrzucenia oferty. 3. Wykonawca ma obowiązek wypełnić w tabeli – kolumnę: „Nazwa handlowa, nazwa producenta, nr katalogowy producenta” dla każdej pozycji pakietu, w którym składa ofertę poprzez podanie odpowiednio nazwy handlowej, nazwy producenta, numeru katalogowego producenta; w przypadku, gdy przedmiot zamówienia oznaczony jest jedynie jedną z wymaganych informacji wykonawca podaję tę informację.1