## Karty pomieszczeń
Lp. | Symbol | Obraz poglądowy | ilość | Nazwa | Parametry techniczne | cena jednostkowa netto | wartość netto | stawka VAT | wartość brutto | Nazwa handlowa, nazwa producenta, nr katalogowy producenta | Wymagane dokumenty
1 | Loc1 |  | 4 | Szafka skrytkowa metalowa, 5 rzędów, 4 kolumny, wym. 120x50x195cm | Szafka skrytkowa metalowe, 5 rzędów, 4 kolumny, wym. 120x50x185cm; drzwi pełne zamykane na zamek szyfrowy; grubość blachy 0,5mm, skrytka o wymiarze 30x40x35cm; korpus i fronty kolor RAL6011- ostateczny dobór na etapie realizacji
2 | Ra1 |  | 30 | Regał archiwalny | Wymiary (wys. x szer. x gł.): 1990 x 800 x 435 mm Ilość półek 4 Dopuszczalne obciążenie półki [kg] 65 Wersja [st, lx] lx Grubość blachy [mm] 0.7 Klasyfikacja w zakresie reakcji na ogień A2-s1,d0 Możliwość zamontowania nadstawki Ślizgacze Otwory montażowe w ścianach bocznych do skręcania Otwory montażowe w ścianie tylnej do skręcnia
3 | Raj1 |  | 4 | REGAŁ ARCHIWALNY JEZDNY dł. 3,2m | REGAŁ ARCHIWALNY JEZDNY dł. 3,2m, wys. 250cm szerokość 60cm, +/-2cm, Konstrukcja regałów: 1. Podwozie wykonane z profilu zimnogiętego zapewniającego odpowiednią sztywność i trwałość. Do podwozia instalowane są żeliwne , ocynkowane koła jezdne. Regały przesuwane są za pomocą 4 rolek prowadzących na dwóch najbardziej odległych szynach. Wszystkie elementy obrotowe łożyskowane na kulkowych łożyskach tocznych, zakrytych. Podwozia regału lakierowane są proszkowo na kolor RAL 7035. 2. Napęd kół jezdnych odbywa się poprzez dwustopniową przekładnię łańcuchową, posiadającą wszystkie koła zębate wykonane ze stali. 3. Ściany boczne regałów wykonane są z blachy stalowej, zimnowalcowanej malowanej proszkowo na kolor jasno-szary RAL 7035. Lakierowanie ścian odbywa się po wykonaniu wszystkich otworów. W celu lepszego zabezpieczenia antykorozyjnego blacha stalowa przed lakierowaniem zabezpieczona jest powłoką fosforanową. Usztywnienie ścian stanowi odpowiednio wyprofilowane obrzeże. 4. Ściany boczne posiadają otwory na zaczepy (bez możliwości wpadania książek pomiędzy półkę a ścianę boczną). 5. W celu dostosowania wysokości światła półek do przechowywanych materiałów, otwory do zamieszczenia zaczepów półek w ścianie bocznej rozmieszczone co 2 mm , 15 mm. 6. Półki wykonane z blachy stalowej, fosforanowanej, malowanej proszkowo na kolor biały. Lakierowanie półek odbywa się po wykonaniu wszystkich otworów i zagięć technologicznych. Każda półka regulowana niezależnie, zamontowana na oddzielnych czterech zaczepach (prosty, ręczny montaż). Grubość półki 3mm. W standardzie, przy zastosowaniu stężeń krzyżowych, każda półka posiada (z tyłu) profil zabezpieczający przed wypchnięciem dokumentów na sąsiedni regał. 7. W celu zapewnienia odpowiedniej sztywności regały wyposażone są w tylne (regały pojedyncze) lub środkowe (regały podwójne) stężenia krzyżowe. 8. Każdy regał od strony czołowej jest wyposażony w panel stalowy osłaniający napęd w kolorze ścian bocznych i półek tj. jasno-szarym RAL 7035., każdy panel jest wyposażony w tabliczkę do opisu regałów, przymocowaną w trwały sposób. 9. Szyny mogą być montowane jako nawierzchniowe z obustronnymi najazdami lub wpuszczane w posadzkę. Zabezpieczone przed przesuwaniem poprzez przykręcenie wkrętami do posadzki.
4 | Rm |  | 13 | Regał magazynowy wysoki 90x50cm | Regał magazynowy wysoki, 90x50cmx 180cm. Metalowy, 5 półek o regulowanej wysokosći. Każda półka na mośność 60kg.
5 | Spr |  | 1 | Szafka do przechowywania rysunków | Dwunastoszufladowa szafa A3/10 przystosowana do przechowywania map, planów, dokumentacji technicznych, oraz montaży poligraficznych o maksymalnym formacie A-3. A3/12 wykonana jest z blachy czarnej o grubości 0,6 – 2mm, malowane farbami proszkowymi (epoksydowo-poliestrowymi) w kolorze popielatym RAL 7035. Szuflady mebla przesuwają się po prowadnicach teleskopowych z blokadą zabezpieczającą przed wypadnięciem. Zamykanie centralne jednym zamkiem. Kolorem podstawowym, w którym produkowane są szafy metalowe jest RAL 7035 (jasny popiel). WYMIARY ZEWNĘTRZNE SZAFY szerokość: 435 mm; głębokość: 540 mm; wysokość: 1032 mm; WYMIARY UŻYTKOWE SZUFLADY: szerokość: 350 mm; głębokość: 490 mm; wysokość: 64 mm
6 | Su1 |  | 29 | Szafa metalowa ubraniowa | Szafka metalowa ubraniowa podwójna: - 2-drzwiowa (2 skrytki) - blacha stalowa DC01 gr. 0,5-0,8 mm - wyposażenie komory: półka na kapelusze (światło 300 mm), drążek pcv z 2 haczykami pcv,półka na buty (światło 360 mm) - drzwi z wentylacją WSU + przyklejany wizytownik pcv - zamek na klucz - konstrukcja zgrzewana, dodatkowo wzmacniana spawami, które usztywniają i wzmacniają konstrukcję. - szafy wykonane z blachy stalowej zabezpieczonej metodą konwersji cyrkonowej, pomalowana farbą proszkową- korpus/front: Ral 6034 ( w standradzie: 6033)/9010 Wysokość: 1500 mm Szerokość:300 mm Głębokość: 500 mm
7 | Su3_2 |  | 12 | Szafka uczniowska- 12x2 szafki= 24 szafki | Szafka metalowa ubraniowa podwójna: - 2-drzwiowa (2 kolumny po 1 skrytce) - blacha stalowa DC01 gr. 0,5-0,8 mm - wyposażenie komory: półka na kapelusze (światło 300 mm), drążek pcv z 2 haczykami pcv,półka na buty (światło 360 mm) - drzwi z wentylacją WSU + przyklejany wizytownik pcv - zamek szyfrowy - konstrukcja zgrzewana, dodatkowo wzmacniana spawami, które usztywniają i wzmacniają konstrukcję. - szafy wykonane z blachy stalowej zabezpieczonej metodą konwersji cyrkonowej, pomalowana farbą proszkową. Wysokość: 1500 mm Szerokość:600 mm Głębokość: 500 mm Korpus- RAL9010/ fronty w pięciu kolorach: Ral 1023/ 6033/ 6011/ 5012/ 5010- ustawiane rzędami ; - zgodnie z oznaczeniem na rysunku RAL 1023- 3szt. RAL 6033- 2szt. RAL 6011- 3szt. RAL 5012- 2zst RAL 5010- 2szt. | [5 empty] | Wymaga się aby producent posiadał i dostarczył certyfikat ISO 9001
8 | Su3_4 |  | 144 | Szafka uczniowska- 159x4 szafki= 636 szafki | Szafka metalowa ubraniowa poczwórna - blacha stalowa DC01 gr. 0,5-0,8 mm - 4-drzwiowa (4 kolumny po 1 skrytce) - wyposażenie komory: półka na kapelusze (światło 300 mm), drążek pcv z 2 haczykami pcv, półka na buty (światło 360 mm) - drzwi z wentylacją WSU + przyklejany wizytownik pcv - zamek szyfrowy - konstrukcja zgrzewana, dodatkowo wzmacniana spawami, które usztywniają i wzmacniają konstrukcję. - szafy wykonane z blachy stalowej zabezpieczonej metodą konwersji cyrkonowej, pomalowana farbą proszkową. Wysokość: 1500 mm Szerokość: 1200 mm Głębokość: 500 mm Korpus- RAL9010/ fronty w pięciu kolorach: Ral 1023/ 6033/ 6011/ 5012/ 5010- ustawiane rzędami - zgodnie z oznaczeniem na rysunku RAL 1023- 30szt. (moduł 4- szafkowy) RAL 6033- 20 szt. (moduł 4- szafkowy) RAL 6011- 54 szt. (moduł 4- szafkowy) RAL 5012- 20 szt. (moduł 4- szafkowy) RAL 5010-20 szt. (moduł 4- szafkowy) | [5 empty] | Wymaga się aby producent posiadał i dostarczył certyfikat ISO 9001
9 | SzS |  | 3 | Szafa sejf | Wymiary (wys. x szer. x gł.): 1950 x 1000 x 435 mm , Kolor Biała Wymiary wew. półki [mm] 28 x 994 x 385 Ilość półek 4 Dopuszczalne obciążenie półki [kg] 65 Ilość drzwi 2 Rodzaj drzwi skrzydłowe Rodzaj zamka 2 pkt Grubość blachy [mm] 0.7 Klasyfikacja w zakresie reakcji na ogień A2-s1,d0 Możliwość zamontowania nadstawki Regulowane stopki Ślizgacze Otwory w ścianie tylnej do przykręcania do ściany Wzmocnienie drzwi
10 | SzS1 |  | 1 | Szafa sejf 120 | Wymiary (wys. x szer. x gł.): 1950 x 1200 x 435 mm,Kolor Biała Wymiary wew. półki [mm] 28 x 1194 x 385 Ilość półek 4 Dopuszczalne obciążenie półki [kg] 65 Ilość drzwi 2 Rodzaj drzwi skrzydłowe Rodzaj zamka 2 pkt Grubość blachy [mm] 0.7 Klasyfikacja w zakresie reakcji na ogień A2-s1,d0 Możliwość zamontowania nadstawki Regulowane stopki Ślizgacze Otwory w ścianie tylnej do przykręcania do ściany Wzmocnienie drzwi
11 | WK.1.58.15 |  | 1 | Szafka warsztatowa mobilna z blachy stalowej | Wózek warsztatowy z 10 szufladami – 10 szuflad na stalowych teleskopowych prowadnicach kulkowych z pełnym wysuwem – wysuw szuflad 97 % – odciążenie statyczne jednej szuflady do 60 kg – centralna blokada zamykająca wszystkie szuflady po przekręceniu kluczyka – centralny zamek blokujący z dwoma kluczami w komplecie w systemie Master Key – dno każdej szuflady wyłożone gumową matą tłumiącą ogólnego przeznaczenia o grubości 2,0 mm – blat wózka wyłożony tłumiącą matą gumową benzyno – olejo odporną o grubości 2,0 mm – przykręcany aluminiowy, anodowany i satynowany uchwyt szuflady z zabezpieczeniem bocznych krawędzi wkładką z tworzywa – konstrukcja szafki wykonana z blachy stalowej o grubości 1 mm – wzmocnienia podstawy kół wykonane z blachy stalowej o grubości 2,0 mm – 4 koła o średnicy 125 mm Colson Performa 2 stałe + dwa obrotowe w tym jedno z hamulcem – opona koła wykonana z niebrudzącej syntetycznej gumy szarej, odpornej na smary benzyny ługi – boki szafki posiadają perforację przystosowaną do zamontowania zawieszek na narzędzia – produkt wyposażony w solidny boczy uchwyt pomocny przy manewrowaniu obciążonym wózkiem – możliwość pomalowania w dowolnym podstawowym kolorze palety RAL (w cenie) Wymiary użytkowe szuflad: 10 x szuflada niska 70 – wysokość czoła szuflady 66 mm – wysokość wewnętrzna użytkowa 56 mm – szerokość wewnętrzna użytkowa 558 mm – głębokość wewnętrzna użytkowa 408 mm Waga wózka 86 kg
12 | WK.1.58.16 |  | 1 | Szafa warsztatowa z blachy stalowej | konstrukcja spawana, bardzo stabilna i wytrzymała wykonana z blachy 0,7 mm szufladywyposażone w wysuwy kółkowe, nośność 50 kg półki regulowane co 15 mm szuflady wysuwane do 95 % ich głębokości drzwi na wewnętrznej stronie wyposażone są w ścianę perforowaną o rozmiarach 10 x 10 mm szafa wyposażona w tylna ścianę perforowaną szafa jest zamykana trzypunktowym zamkiem z dwoma kluczami kolor korpusu RAL 7035, kolor drzwi RAL 5012 Typ drzwi skrzydłowe Liczba półek 2 Nośność półki (kg) 100 Liczba szuflad 2 Perforowana wewnętrzna strona drzwi tak Perforowana tylna ścianka tak Wymiary wys. x szer. x gł. (mm) 1850 x 920 x 500
13 | WK.1.58.7 |  | 1 | Stół warsztatowy modułowy o regulowanej wysokości | szerokość 2100 mm; wysokość 900 mm; głębokość 740 mm; nośność blatu do 1000 kg 2 szuflady - H13 ; 1 szafka - H12; masa 149 kg Duży stół warsztatowy do ciężkich prac. Wyposażony w 2 szuflady pod blatem i szafkęz 4 szufladami. Stabilny, ciężki stół warsztatowy z blatem o długości aż 2100 mm. Stół warsztatowy HSS08 polecany do hali produkcyjnej, warsztatu, magazynu i na stanowisko kontrolne itp. Składa się z mocnej konstrukcji stalowej, grubego blatu, szafki na narzędzia, dwóch szuflad podblatowych. - Konstrukcja stołu warsztatowego i szafka są wykonane z blachy stalowej, malowane proszkowo. - Nogi o szerokości 85 mm zapewniają doskonałą stabilność i wytrzymałość. - Obciążalność stołu: do 1000 kg. - Szafka stołu wyposażona jest w stopki do poziomowania i mocowania do podłoża. - Otwory w nogach konstrukcji stołu – przeznaczone do mocowania do podłoża. - Blat stołu warsztatowego wykonany jest z wielowarstwowej, lakierowanej sklejki o grubości 45 mm. Szuflady: - niecki szuflad wykonane z blachy ocynkowanej, co zwiększa ich wytrzymałość na zarysowania - rolkowe prowadnice - wysuw szuflad 90%, obciążalność 70 kg - standardowo do każdej szafki z szufladami dołączony jest gratis jeden przybornik na drobne przedmioty i organizer z tworzywa sztucznego - ergonomicznie ukształtowane uchwyty szuflad - standardowo szuflady zamykane zamkami centralnymi w systemie Master Key, - opcjonalnie za dopłatą montowany system zamykania szuflad pozwalający na otwarcie tylko jednej w danym momencie - pozostałe są automatycznie blokowane; kolejną szufladę można wysunąć dopiero po wsunięciu poprzedniej szafka H12: - 1 szuflada 60 – wewnątrz (szer. x wys. x głęb.): 530 x 46 x 445 [mm], - 1 szuflada 120 – wewnątrz (szer. x wys. x głęb.): 530 x 106 x 445 [mm], - 1 szuflada 180 – wewnątrz (szer. x wys. x głęb.): 530 x 166 x 445 [mm], - 1 szuflada 240 – wewnątrz (szer. x wys. x głęb.): 530 x 226 x 445 [mm], Dwie szuflady szuflada H13: wewnątrz (szer. x wys. x głęb.): 530 x 106 x 445 [mm],
14 | WK.1.58.8 |  | 1 | Stół warsztatowy modułowy o regulowanej wysokości | Właściwość Wartość JM szerokość 2100 mm wysokość 900 mm głębokość 740 mm nośność blatu do 700 kg masa 75 kg Duży stół warsztatowy do ciężkich prac. Wersja podstawowa. Stabilny, ciężki stół warsztatowy. Wersja podstawowa bez szafek i dodatkowych szuflad. Stół warsztatowy HSS08 polecany do hali produkcyjnej, warsztatu, magazynu i na stanowisko kontrolne itp. Jest to najprostsza, podstawowa wersja stołu roboczego. Składa się z mocnej konstrukcji stalowej i grubego blatu. - Konstrukcja stołu warsztatowego wykonana jest z blachy stalowej, malowana proszkowo. - Nogi o szerokości 85 mm zapewniają doskonałą stabilność i wytrzymałość. - Obciążalność stołu: do 700 kg. - Stół roboczy można zamocować do podłoża. Umożliwiają to otwory w nogach. - Blat stołu warsztatowego wykonany jest z wielowarstwowej, lakierowanej sklejki o grubości 45 mm.
razem
Załącznik nr 1 do SWZ – Formularz cenowy, opis przedmiotu zamówienia – zestawienie wymagań i oferowanych przedmiotów i parametrów INSTRUKCJA WYPEŁNIENIA 1. Wykonawca winien określić, dla poszczególnych pozycji ofertowych, ceny jednostkowe netto oraz stawkę procentową VAT, a następnie obliczyć dla poszczególnych pozycji ofertowych wartość netto przez przemnożenie ceny jednostkowej netto (kolumna cena netto) przez ilość/j.m oraz dla poszczególnych pozycji ofertowych wartość brutto przez przemnożenie wartości netto danej pozycji przez stawkę procentową VAT (uzyskany iloczyn dodać do wartości netto danej pozycji). Suma wartości (odpowiednio: netto /brutto) poszczególnych pozycji ofertowych z kolumn (odpowiednio: wartość netto / wartość brutto) stanowić będzie wartość (netto, brutto) dla pozycji RAZEM. Wszystkie wartości, Wykonawca zobowiązany jest kalkulować i wpisywać w zaokrągleniu do dwóch miejsc po przecinku. 2. Wykonawca powinien wycenić wszystkie pozycje wchodzące w skład pakietu (części zamówienia) – pod rygorem odrzucenia oferty. 3. Wykonawca ma obowiązek wypełnić w tabeli – kolumnę: „Nazwa handlowa, nazwa producenta, nr katalogowy producenta” dla każdej pozycji pakietu, w którym składa ofertę poprzez podanie odpowiednio nazwy handlowej, nazwy producenta, numeru katalogowego producenta; w przypadku, gdy przedmiot zamówienia oznaczony jest jedynie jedną z wymaganych informacji wykonawca podaję tę informację.