## Karty pomieszczeń
Lp. | Symbol | Obraz poglądowy | ilość | Nazwa | Parametry techniczne | cena jednostkowa netto | wartość netto | stawka VAT | wartość brutto | Nazwa handlowa, nazwa producenta, nr katalogowy producenta | Wymagane dokumenty
1 | Dig |  | 1 | Dygestorium szkolne demonstracyjne przeszkolne 110x72x220cm | Dygestorium szkolne demonstracyjne przeszkolne 110x72x220cm. Konstrukcja samonośna wykonana z płyty meblowej melaminowanej ze stopkami regulacyjnymi, ściany boczne I tylna wykonane z płyty melaminowanej z otworami okiennymi i wyłożone szybą klejoną, bezpieczną grubości 6 mm (jeden z narożników komory z pełnym prześwitem), oświetlenie komory poprzez lampę jarzeniową IP 44 umieszczoną ponad sufitem wykonanym ze szkła bezpiecznego, podnoszone w systemie przeciwwagi okno wykonane z płyty z przezroczystego, chemoodpornego tworzywa sztucznego, blat wykonany z ceramiki wielkogabarytowej o grubości 8 mm na podkładzie z płyty melaminowanej z podniesionym obrzeżem z przodu, z wmontowanym zlewikiem polipropylenowym i zaworem wody zimnej “z blatu”, pod blatem panel instalacyjny z dwoma gniazdkami 230V/10A IP 54, wyłącznikiem oświetlenia (i ew. wentylatora), pod blatem szafka z płyty laminowanej z drzwiami suwanymi. OPCJA: wentylator S-42 z tworzywa odpornego chemicznie I wydajności ok.300 M3/h umieszczony na suficie dygestorium. Blat kolor szary, fronty brzoza- ostateczny dobór kolorów na etapie realizacji na podstawie próbek. | [5 empty] | PN-EN ISO 9001: 2015 -10 - System Zarządzania Jakością w zakresie projektowania, produkcji, dostaw, montażu i serwisu mebli laboratoryjnych i dygestoriów, PN-EN ISO 14001: 2015-10 - System Zarządzania Środowiskowego w zakresie projektowania, produkcji, dostaw, montażu i serwisu mebli laboratoryjnych i dygestoriów, - PN-ISO 45001: 2018-06 - System Zarządzania Bezpieczeństwem i Higieną Pracy w zakresie projektowania, produkcji, dostaw, montażu i serwisu mebli laboratoryjnych i dygestoriów, PN-EN 1090-2: 2018-09 i PN-EN 1090-3: H10412019-05 - System Zakładowej Kontroli Produkcji w zakresie konstrukcji i elementów konstrukcyjnych spawanych i skręcanych stalowych i aluminiowych stosowanych w meblach i urządzeniach laboratoryjnych w klasie wykonania EXC1 wg EN 1090-2 i EN 1090-3, PN-EN 61010-1: 2011/A1: 2019-04 - wymagania bezpieczeństwa dotyczące elektrycznych przyrządów pomiarowych, automatyki i urządzeń laboratoryjnych w zakresie stołów laboratoryjnych, w tym z nadstawkami, szaf do przechowywania chemikaliów i dygestoriów.H1044
2 | Łch2 |  | 4 | Stół laboratoryjny uczniowski dwuosobowy 120x50x75cm | Stół laboratoryjny uczniowski dwuosobowy 120x50x75cm. Stół laboratoryjny niski: - konstrukcja nośna podstawowa - rama A z profilu o wymiarach 30x30 mm ze stopkami regulacyjnymi - blat z płyty laminowanej HPL typu postforming grubości 28 mm - osłona podblatowa z płyty meblowej melaminowanej. Blat kolor szary, stelaż szary, fronty brzoza- ostateczny dobór kolorów na etapie realizacji na podstawie próbek. | [5 empty] | PN-EN ISO 9001: 2015 -10 - System Zarządzania Jakością w zakresie projektowania, produkcji, dostaw, montażu i serwisu mebli laboratoryjnych i dygestoriów, PN-EN ISO 14001: 2015-10 - System Zarządzania Środowiskowego w zakresie projektowania, produkcji, dostaw, montażu i serwisu mebli laboratoryjnych i dygestoriów, - PN-ISO 45001: 2018-06 - System Zarządzania Bezpieczeństwem i Higieną Pracy w zakresie projektowania, produkcji, dostaw, montażu i serwisu mebli laboratoryjnych i dygestoriów, PN-EN 1090-2: 2018-09 i PN-EN 1090-3: H10412019-05 - System Zakładowej Kontroli Produkcji w zakresie konstrukcji i elementów konstrukcyjnych spawanych i skręcanych stalowych i aluminiowych stosowanych w meblach i urządzeniach laboratoryjnych w klasie wykonania EXC1 wg EN 1090-2 i EN 1090-3,
3 | Łch3 |  | 6 | Stół laboratoryjny uczniowski trzyosobowy 180x50x75cm | Stół laboratoryjny uczniowski trzyosobowy 180x50x75cm. Stół laboratoryjny niski: - konstrukcja nośna podstawowa - rama A z profilu o wymiarach 30x30 mm ze stopkami regulacyjnymi - blat z płyty laminowanej HPL typu postforming grubości 28 mm - osłona podblatowa z płyty meblowej melaminowanej. Blat kolor szary, stelaż szary, fronty brzoza- ostateczny dobór kolorów na etapie realizacji na podstawie próbek. | [5 empty] | PN-EN ISO 9001: 2015 -10 - System Zarządzania Jakością w zakresie projektowania, produkcji, dostaw, montażu i serwisu mebli laboratoryjnych i dygestoriów, PN-EN ISO 14001: 2015-10 - System Zarządzania Środowiskowego w zakresie projektowania, produkcji, dostaw, montażu i serwisu mebli laboratoryjnych i dygestoriów, - PN-ISO 45001: 2018-06 - System Zarządzania Bezpieczeństwem i Higieną Pracy w zakresie projektowania, produkcji, dostaw, montażu i serwisu mebli laboratoryjnych i dygestoriów, PN-EN 1090-2: 2018-09 i PN-EN 1090-3: H10412019-05 - System Zakładowej Kontroli Produkcji w zakresie konstrukcji i elementów konstrukcyjnych spawanych i skręcanych stalowych i aluminiowych stosowanych w meblach i urządzeniach laboratoryjnych w klasie wykonania EXC1 wg EN 1090-2 i EN 1090-3,
4 | Sch1 |  | 1 | Szafa wentylowana na odczynniki 90x50x190cm | Szafa wentylowana na odczynniki 90x50x190cm. Szafa wykonana w całości z płyty meblowej melaminowanej, wyłożona od wewnątrz polipropylenem, zawiasy o podwyższonej odporności chemicznej, 4 półki laminowane polipropylenem i kuweta zbiorcza z pp na dnie, zamek, króciec do wentylacji na suficie i kratki wentylacyjne w drzwiach , stopki regulacyjne, uchwyty – łuk płaski dł. 128 mm; OPCJA: wentylator S-41 z tworzywa chemoodpornego sterowany programatorem gniazdkowym. Półki ociekowe wyposażone w tacki do wyłapywania rozlewów. Wysokość półek jest regulowana. Blat kolor szary, fronty brzoza- ostateczny dobór kolorów na etapie realizacji na podstawie próbek | [5 empty] | PN-EN ISO 9001: 2015 -10 - System Zarządzania Jakością w zakresie projektowania, produkcji, dostaw, montażu i serwisu mebli laboratoryjnych i dygestoriów, PN-EN ISO 14001: 2015-10 - System Zarządzania Środowiskowego w zakresie projektowania, produkcji, dostaw, montażu i serwisu mebli laboratoryjnych i dygestoriów, - PN-ISO 45001: 2018-06 - System Zarządzania Bezpieczeństwem i Higieną Pracy w zakresie projektowania, produkcji, dostaw, montażu i serwisu mebli laboratoryjnych i dygestoriów, PN-EN 1090-2: 2018-09 i PN-EN 1090-3: H10412019-05 - System Zakładowej Kontroli Produkcji w zakresie konstrukcji i elementów konstrukcyjnych spawanych i skręcanych stalowych i aluminiowych stosowanych w meblach i urządzeniach laboratoryjnych w klasie wykonania EXC1 wg EN 1090-2 i EN 1090-3, PN-EN 61010-1: 2011/A1: 2019-04 - wymagania bezpieczeństwa dotyczące elektrycznych przyrządów pomiarowych, automatyki i urządzeń laboratoryjnych w zakresie stołów laboratoryjnych, w tym z nadstawkami, szaf do przechowywania chemikaliów i dygestoriów.H1044
5 | Sch2 |  | 1 | Szafa na szkło chemiczne- cała przeszklona zamykana 90x50x190cm | Szafa na szkło chemiczne- cała przeszklona zamykana 90x50x190cm. Korpus wykonany w całości z płyty meblowej melaminowanej, drzwi szklane zamykane na klucz. Korpusr szary, fronty brzoza- ostateczny dobór kolorów na etapie realizacji na podstawie próbek. | [5 empty] | PN-EN ISO 9001: 2015 -10 - System Zarządzania Jakością w zakresie projektowania, produkcji, dostaw, montażu i serwisu mebli laboratoryjnych i dygestoriów, PN-EN ISO 14001: 2015-10 - System Zarządzania Środowiskowego w zakresie projektowania, produkcji, dostaw, montażu i serwisu mebli laboratoryjnych i dygestoriów, - PN-ISO 45001: 2018-06 - System Zarządzania Bezpieczeństwem i Higieną Pracy w zakresie projektowania, produkcji, dostaw, montażu i serwisu mebli laboratoryjnych i dygestoriów, PN-EN 1090-2: 2018-09 i PN-EN 1090-3: H10412019-05 - System Zakładowej Kontroli Produkcji w zakresie konstrukcji i elementów konstrukcyjnych spawanych i skręcanych stalowych i aluminiowych stosowanych w meblach i urządzeniach laboratoryjnych w klasie wykonania EXC1 wg EN 1090-2 i EN 1090-3,
6 | Sch3 |  | 1 | Szafa na szkło chemiczne- góra przeszklona, dół dwie szuflady i szafka; zamykana 90x50x190cm | Szafa na szkło chemiczne- góra przeszklona, dół dwie szuflady i szafka; zamykana na klucz; 90x50x190cm. Korpus wykonany w całości z płyty meblowej melaminowanej, drzwi górne szklane zamykane na klucz. Korpus szary, fronty brzoza- ostateczny dobór kolorów na etapie realizacji na podstawie próbek | [5 empty] | PN-EN ISO 9001: 2015 -10 - System Zarządzania Jakością w zakresie projektowania, produkcji, dostaw, montażu i serwisu mebli laboratoryjnych i dygestoriów, PN-EN ISO 14001: 2015-10 - System Zarządzania Środowiskowego w zakresie projektowania, produkcji, dostaw, montażu i serwisu mebli laboratoryjnych i dygestoriów, - PN-ISO 45001: 2018-06 - System Zarządzania Bezpieczeństwem i Higieną Pracy w zakresie projektowania, produkcji, dostaw, montażu i serwisu mebli laboratoryjnych i dygestoriów, PN-EN 1090-2: 2018-09 i PN-EN 1090-3: H10412019-05 - System Zakładowej Kontroli Produkcji w zakresie konstrukcji i elementów konstrukcyjnych spawanych i skręcanych stalowych i aluminiowych stosowanych w meblach i urządzeniach laboratoryjnych w klasie wykonania EXC1 wg EN 1090-2 i EN 1090-3,
7 | Sd1 |  | 1 | Stół demonstracyjny ze zlewem 210x60 | Stół demonstracyjny ze zlewem 210x60cm, h-=90cm. Stół laboratoryjny - konstrukcja nośna podstawowa - rama A z profilu o wymiarach 30x30 mm ze stopkami regulacyjnymi - blat z ceramiki wielkogabarytowej na podkładzie płytowym z obrzeżem z malowanego proszkowo kątownika aluminiowego, - nadstawką elektryczna 2x230V, zlew nakładany ze stali nierdzewnej z baterią c.z. woda -osłona czołowa z płyty melaminowanej – szafka podwieszana 60cm z drzwiczkami i szufladą i 50cm zlewozmywakowa; uchwyty – łuk płaski dł 128 mm. Blat kolor szary, stelaż szary, fronty brzoza- ostateczny dobór kolorów na etapie realizacji na podstawie próbek. | [5 empty] | PN-EN ISO 9001: 2015 -10 - System Zarządzania Jakością w zakresie projektowania, produkcji, dostaw, montażu i serwisu mebli laboratoryjnych i dygestoriów, PN-EN ISO 14001: 2015-10 - System Zarządzania Środowiskowego w zakresie projektowania, produkcji, dostaw, montażu i serwisu mebli laboratoryjnych i dygestoriów, - PN-ISO 45001: 2018-06 - System Zarządzania Bezpieczeństwem i Higieną Pracy w zakresie projektowania, produkcji, dostaw, montażu i serwisu mebli laboratoryjnych i dygestoriów, PN-EN 1090-2: 2018-09 i PN-EN 1090-3: H10412019-05 - System Zakładowej Kontroli Produkcji w zakresie konstrukcji i elementów konstrukcyjnych spawanych i skręcanych stalowych i aluminiowych stosowanych w meblach i urządzeniach laboratoryjnych w klasie wykonania EXC1 wg EN 1090-2 i EN 1090-3,
8 | Sd2 |  | 1 | Stół demonstracyjny podstawowy z gniazdkami 150x60 | Stół demonstracyjny podstawowy z gniazdkami 150x60cm, h=90cm. Stół laboratoryjny konstrukcja nośna podstawowa - rama A z profilu o wymiarach 30x30 mm ze stopkami regulacyjnymi - blat z ceramiki wielkogabarytowej na podkładzie płytowym z obrzeżem z malowanego proszkowo kątownika aluminiowego i nadstawką elektryczną 2x230V - osłona czołowa z płyty melaminowanej - szafka podwiesza 60 cm z drzwiczkami i szufladą; uchwyty – łuk płaski dł. 128 mm. Blat kolor szary, stelaż szary, fronty brzoza- ostateczny dobór kolorów na etapie realizacji na podstawie próbek. | [5 empty] | PN-EN ISO 9001: 2015 -10 - System Zarządzania Jakością w zakresie projektowania, produkcji, dostaw, montażu i serwisu mebli laboratoryjnych i dygestoriów, PN-EN ISO 14001: 2015-10 - System Zarządzania Środowiskowego w zakresie projektowania, produkcji, dostaw, montażu i serwisu mebli laboratoryjnych i dygestoriów, - PN-ISO 45001: 2018-06 - System Zarządzania Bezpieczeństwem i Higieną Pracy w zakresie projektowania, produkcji, dostaw, montażu i serwisu mebli laboratoryjnych i dygestoriów, PN-EN 1090-2: 2018-09 i PN-EN 1090-3: H10412019-05 - System Zakładowej Kontroli Produkcji w zakresie konstrukcji i elementów konstrukcyjnych spawanych i skręcanych stalowych i aluminiowych stosowanych w meblach i urządzeniach laboratoryjnych w klasie wykonania EXC1 wg EN 1090-2 i EN 1090-3,
9 | Sd3 |  | 1 | Stół demonstracyjny ze zlewem 180x60 | Stół demonstracyjny ze zlewem 180x60cm, h-=90cm. Stół laboratoryjny - konstrukcja nośna podstawowa - rama A z profilu o wymiarach 30x30 mm ze stopkami regulacyjnymi - blat z ceramiki wielkogabarytowej na podkładzie płytowym z obrzeżem z malowanego proszkowo kątownika aluminiowego, - nadstawką elektryczna 2x230V, zlew nakładany ze stali nierdzewnej z baterią c.z. woda -osłona czołowa z płyty melaminowanej – szafka podwieszana 60cm z drzwiczkami i szufladą i 50cm zlewozmywakowa; uchwyty – łuk płaski dł 128 mm. Blat kolor szary, stelaż szary, fronty brzoza- ostateczny dobór kolorów na etapie realizacji na podstawie próbek. | [5 empty] | PN-EN ISO 9001: 2015 -10 - System Zarządzania Jakością w zakresie projektowania, produkcji, dostaw, montażu i serwisu mebli laboratoryjnych i dygestoriów, PN-EN ISO 14001: 2015-10 - System Zarządzania Środowiskowego w zakresie projektowania, produkcji, dostaw, montażu i serwisu mebli laboratoryjnych i dygestoriów, - PN-ISO 45001: 2018-06 - System Zarządzania Bezpieczeństwem i Higieną Pracy w zakresie projektowania, produkcji, dostaw, montażu i serwisu mebli laboratoryjnych i dygestoriów, PN-EN 1090-2: 2018-09 i PN-EN 1090-3: H10412019-05 - System Zakładowej Kontroli Produkcji w zakresie konstrukcji i elementów konstrukcyjnych spawanych i skręcanych stalowych i aluminiowych stosowanych w meblach i urządzeniach laboratoryjnych w klasie wykonania EXC1 wg EN 1090-2 i EN 1090-3,
10 | Si |  | 1 | Ława środkowa- przystawka instalacyjna 550x30x90 | Ława środkowa- przystawka instalacyjna 550x30x90cm. Stół laboratoryjny typu przystawka w składzie: - konstrukcja nośna podstawowa - rama A z profilu o wymiarach 30x30 mm ze stopkami regulacyjnymi; blat z obrzeżem z kątownika aluminiowego malowanego proszkowo wykonany z ceramiki wielkogabarytowej na podkładzie płytowym - zlewiki polipropylenowe 300x150 mm szt.5 - zawory wody zimnej szt.5 - osłony boczne stale z 10 podwójnymi gniazdkami 230V - osłony boczne z płyty meblowej melaminowanej. Blat kolor szary, fronty brzoza- ostateczny dobór kolorów na etapie realizacji na podstawie próbek. | [5 empty] | PN-EN ISO 9001: 2015 -10 - System Zarządzania Jakością w zakresie projektowania, produkcji, dostaw, montażu i serwisu mebli laboratoryjnych i dygestoriów, PN-EN ISO 14001: 2015-10 - System Zarządzania Środowiskowego w zakresie projektowania, produkcji, dostaw, montażu i serwisu mebli laboratoryjnych i dygestoriów, - PN-ISO 45001: 2018-06 - System Zarządzania Bezpieczeństwem i Higieną Pracy w zakresie projektowania, produkcji, dostaw, montażu i serwisu mebli laboratoryjnych i dygestoriów, PN-EN 1090-2: 2018-09 i PN-EN 1090-3: H10412019-05 - System Zakładowej Kontroli Produkcji w zakresie konstrukcji i elementów konstrukcyjnych spawanych i skręcanych stalowych i aluminiowych stosowanych w meblach i urządzeniach laboratoryjnych w klasie wykonania EXC1 wg EN 1090-2 i EN 1090-3,
11 | Slab2.44 |  | 1 | Stół laboratoryjny dł. 320cm | STÓŁ LABORATORYJNY Stół ze zlewem i baterią. Stelaż z profili stalowych o wym. 30x30x2mm (w kształcie litery „C”) pokrywanych chemoodporną powłoką epoksydo-wą, nakładaną techniką proszkową. Nogi stelaża wyposażone w stopki umożliwiające poziomowanie. Moduły szafkowe wykonane w całości z płyty obustronnie laminowanej o gr.18mm. Obrzeże płyty wykończone okleiną PCV o grubości 2mm. • 2 x moduł o szerokości 60cm wyposażony w 4 szuflady, • 1x moduł o szerokości 80cm z drzwiami dwuskrzydłowymi z półką (podzlewozmywakowy), • 2 x moduł o szerokości 80cm wyposażony w 2 szuflady. Blat z kompozytu kwarcowo-granitowego z domieszką żywicy poliestrowej, grubość blatu 20mm, z obrzeżem pod-niesionym (z 3 stron). W blacie osadzone 2 komory zlewu (podwieszone) wykonane z materiału analogicznego jak blat oraz 2 baterie stoją-ca. Szafki i szuflady zamykane zamkami systemowymi, jeden zamek zamykający wszystkie szuflady. Wymiary: 320 x 60 cm, h = 90 cm. Szafki górne wys. 60cm, zamykane. | [5 empty] | PN-EN ISO 9001: 2015 -10 - System Zarządzania Jakością w zakresie projektowania, produkcji, dostaw, montażu i serwisu mebli laboratoryjnych i dygestoriów, PN-EN ISO 14001: 2015-10 - System Zarządzania Środowiskowego w zakresie projektowania, produkcji, dostaw, montażu i serwisu mebli laboratoryjnych i dygestoriów, - PN-ISO 45001: 2018-06 - System Zarządzania Bezpieczeństwem i Higieną Pracy w zakresie projektowania, produkcji, dostaw, montażu i serwisu mebli laboratoryjnych i dygestoriów, PN-EN 1090-2: 2018-09 i PN-EN 1090-3: H10412019-05 - System Zakładowej Kontroli Produkcji w zakresie konstrukcji i elementów konstrukcyjnych spawanych i skręcanych stalowych i aluminiowych stosowanych w meblach i urządzeniach laboratoryjnych w klasie wykonania EXC1 wg EN 1090-2 i EN 1090-3,
Załącznik nr 1 do SWZ – Formularz cenowy, opis przedmiotu zamówienia – zestawienie wymagań i oferowanych przedmiotów i parametrów INSTRUKCJA WYPEŁNIENIA 1. Wykonawca winien określić, dla poszczególnych pozycji ofertowych, ceny jednostkowe netto oraz stawkę procentową VAT, a następnie obliczyć dla poszczególnych pozycji ofertowych wartość netto przez przemnożenie ceny jednostkowej netto (kolumna cena netto) przez ilość/j.m oraz dla poszczególnych pozycji ofertowych wartość brutto przez przemnożenie wartości netto danej pozycji przez stawkę procentową VAT (uzyskany iloczyn dodać do wartości netto danej pozycji). Suma wartości (odpowiednio: netto /brutto) poszczególnych pozycji ofertowych z kolumn (odpowiednio: wartość netto / wartość brutto) stanowić będzie wartość (netto, brutto) dla pozycji RAZEM. Wszystkie wartości, Wykonawca zobowiązany jest kalkulować i wpisywać w zaokrągleniu do dwóch miejsc po przecinku. 2. Wykonawca powinien wycenić wszystkie pozycje wchodzące w skład pakietu (części zamówienia) – pod rygorem odrzucenia oferty. 3. Wykonawca ma obowiązek wypełnić w tabeli – kolumnę: „Nazwa handlowa, nazwa producenta, nr katalogowy producenta” dla każdej pozycji pakietu, w którym składa ofertę poprzez podanie odpowiednio nazwy handlowej, nazwy producenta, numeru katalogowego producenta; w przypadku, gdy przedmiot zamówienia oznaczony jest jedynie jedną z wymaganych informacji wykonawca podaję tę informację.