## Karty pomieszczeń
Lp. | Symbol | Obraz poglądowy | ilość | Nazwa | Parametry techniczne | cena jednostkowa netto | wartośc netto | stawka VAT | wartośc brutto | Nazwa handlowa, nazwa producenta, nr katalogowy producenta | Wymagane dokumenty
1 | Aku1.07 |  | 1 | Aneks kuchenny 200x60cm Szafki dolne: Brzoza Szafki górne: kaszmir Blat: Brzoza Uchwyty: białe | Aneks kuchenny: Szafka wisząca szer. 60 cm - lewa Szafka wisząca szer. 80 cm Szafka wisząca pod mikrofalówkę, drzwi klapowe szer. 60 cm Szafka dolna z 3 szufladami szer. 60 cm Szafka dolna pod zlew, szer. 80 cm Front lodówki podblatowej szer. 60 cm Szafki wiszące otwierane za pomocą tzw. pochwytu. Szafki dolne otwierane za pomocą minimalistycznego uchwytu liniowego o rozstawie montażowym 160 mm. Konstrukcja szafek - wszystkie korpusy szafek kuchennych wykonane są w konstrukcji skrzyniowej z białej (tzw. płyta korpusowa), atestowanej, trójwarstwowej płyty wiórowej dwustronnie melaminowanej o grubości 18mm, w klasie higieniczności E1 oraz płyty HDF lakierowanej jednostronnie na kolor biały o grubości 3mm. Uchwyty w szafkach montowane na środku frontu. Korpusy szafek skręcane na konfirmaty oraz kołkowane, plecy z płyty HDF nabijane. Szafki dolne z frontami uchylnymi, Szafki dolne szufladowe, za wyjątkiem szafek dolnych zlewozmywakowych; wpuszczane i przykręcane. Półki w szafkach wykonane z płyty o grubości 18mm. Wszystkie krawędzie wąskie korpusów oklejone ABS o grubości 1mm. Krawędzie półek oklejone ABS 1mm tylko przednia krawędź. Wszystkie krawędzie wąskie frontów płytowych oklejone ABS o grubości 1mm. Klej użyty do klejenia obrzeży - poliuretanowy, charakteryzujący się wysoką odpornością termiczną i podwyższoną wilgocioodpornością. Szafki dolne z frontami uchylnymi: Szafki dolne w zależności od szerokości wyposażone w jeden lub dwa fronty uchylne. Każdy front wyposażony jest w dwa zawiasy puszkowe z cichym domykiem i dociągiem o kącie otwarcia 110 stopni. Szafki dolne posadowione na czterech tworzywowych stopkach poziomujących z zakresem regulacji od 8,5cm do 12,5cm składa się z okrągłej podstawy z trzpieniem gwintowanym - podstawa o średnicy 8cm, tulei oraz przykręcanej do korpusu szafki bazy. Szafki dolne do przechowywania wyposażone są w jedną półkę grubości 18mm regulowaną, regulacja półki w zakresie 64mm poprzez trzy nawierty w bokach szafki (Ø5x13). Szafki dolne zlewozmywakowe z frontami uchylnymi bez półki, bez pleców, otwarte od góry. Szafki wyposażone w łączyny - jedna montowana z tyłu w dolnej części pomiędzy bokami, druga montowana z przodu w górnej części.
Szafki dolne z szufladami: Wszystkie szafki dolne szufladowe wyposażone są w jeden standard szuflad. Prowadnice o pełnym wysuwie z hamulcem, kulkowe z cichym samodociągiem, atestowane i certyfikowane na 100.000 cykli (EN 15338+A1:2010). Obciążenie do 40 kg. Składają się z minimum dwóch szyn – górnej i dolnej, każda szyna posiada własną łożyskowaną rolkę (na kulkach), która odpowiedzialna jest za płynne wysuwanie szuflady. Wszystkie szuflady systemowe z bokami stalowymi malowanymi proszkowo na kolor biały, z możliwością regulacji w czterech zakresach: regulacja frontu góra - dół, regulacja frontu prawo - lewo, regulacja pochylenia frontu, regulacja głębokości frontu. Dodatkowo szuflady systemowe wyposażone są w amortyzację połączenia boku z prowadnicą i mają możliwość beznarzędziowego wypięcia frontu. Dno i plecy szuflad płytowe - płyta o grubości 18mm tzw. płyta korpusowa. Wysokości boków szuflad: 94mm (niska) / 180mm (średnia) / 240mm (wysoka). Szafki wiszące z frontami uchylnymi: Szafki wiszące w zależności od szerokości wyposażone w jeden lub dwa fronty uchylne. Każdy front wyposażony jest w dwa zawiasy puszkowe z cichym domykiem i dociągiem o kącie otwarcia 110°. Szafki wiszące z frontami uchylnymi wysokość 768mm. Wszystkie fronty szafek wiszących w standardzie są przepuszczone - przestają poniżej korpus szafki tym samym nie ma potrzeby zamawiania uchwytów do tych szafek. Szafki wiszące z frontami uchylnymi klapowymi: Szafki wiszące w wyposażone w jeden front uchylny (klapowy) otwierany do góry. Każdy front wyposażony jest w dwa stalowe i niklowane podnośniki o kącie otwarcia 107° z zaślepkami tworzywowymi w kolorze białym. Szafki wiszące z frontami uchylnymi wysokość 403mm Podnośniki testowane i certyfikowane zgodnie z normą DIN EN 15828. Okucia meblowe: wytrzymałość i trwałość zawiasów oraz ich elementów: podpory i zawiasy o pionowej osi obrotu - wytrzymałość 40.000 cykli. Blat roboczy postformingowy: Grubość blatów 38mm, profil blatów - E - zaoblenie przedniej krawędzi o promieniu 3mm. Strona użytkowa: HPL / Strona montażowa: Papier przeciwprężny. Blaty robocze wykonane z płyty wiórowej zgodnie z EN 312, spełniającej kryteria dotyczące emisji formaldehydu ustalone dla produktów klasy E1 (zgodność z E1 05). Blat o potwierdzonych certyfikatem właściwościach antybakteryjnych.
2 | Aku1.33 |  | 1 | Aneks kuchenny 180x60cm Wysokość szafek wiszących: 76,8 cm Głębokość szafek wiszących: 36 cm Głębokość szafek dolnych: 53 cm Głębokośc blatu: 60 cm Szafki dolne: Brzoza Szafki górne: Kaszmir Blat: Brzoza Uchwyty: białe | Aneks kuchenny: Szafka wisząca szer. 40 cm Szafka wisząca szer. 80 cm Szafka wisząca pod mikrofalówkę, drzwi klapowe szer. 60 cm Szafka dolna z 3 szufladami szer. 40 cm Szafka dolna pod zlew, szer. 80 cm Front lodówki podblatowej szer. 60 cm Szafki wiszące otwierane za pomocą tzw. pochwytu. Szafki dolne otwierane za pomocą minimalistycznego uchwytu liniowego o rozstawie montażowym 160 mm. Konstrukcja szafek - wszystkie korpusy szafek kuchennych wykonane są w konstrukcji skrzyniowej z białej (tzw. płyta korpusowa), atestowanej, trójwarstwowej płyty wiórowej dwustronnie melaminowanej o grubości 18mm, w klasie higieniczności E1 oraz płyty HDF lakierowanej jednostronnie na kolor biały o grubości 3mm. Uchwyty w szafkach montowane na środku frontu. Korpusy szafek skręcane na konfirmaty oraz kołkowane, plecy z płyty HDF nabijane. Szafki dolne z frontami uchylnymi, Szafki dolne szufladowe, za wyjątkiem szafek dolnych zlewozmywakowych; wpuszczane i przykręcane. Półki w szafkach wykonane z płyty o grubości 18mm. Wszystkie krawędzie wąskie korpusów oklejone ABS o grubości 1mm. Krawędzie półek oklejone ABS 1mm tylko przednia krawędź. Wszystkie krawędzie wąskie frontów płytowych oklejone ABS o grubości 1mm. Klej użyty do klejenia obrzeży - poliuretanowy, charakteryzujący się wysoką odpornością termiczną i podwyższoną wilgocioodpornością. Szafki dolne z frontami uchylnymi: Szafki dolne w zależności od szerokości wyposażone w jeden lub dwa fronty uchylne. Każdy front wyposażony jest w dwa zawiasy puszkowe z cichym domykiem i dociągiem o kącie otwarcia 110 stopni. Szafki dolne posadowione na czterech tworzywowych stopkach poziomujących z zakresem regulacji od 8,5cm do 12,5cm składa się z okrągłej podstawy z trzpieniem gwintowanym - podstawa o średnicy 8cm, tulei oraz przykręcanej do korpusu szafki bazy. Szafki dolne do przechowywania wyposażone są w jedną półkę grubości 18mm regulowaną, regulacja półki w zakresie 64mm poprzez trzy nawierty w bokach szafki (Ø5x13). Szafki dolne zlewozmywakowe z frontami uchylnymi bez półki, bez pleców, otwarte od góry. Szafki wyposażone w łączyny - jedna montowana z tyłu w dolnej części pomiędzy bokami, druga montowana z przodu w górnej części.
Szafki dolne z szufladami: Wszystkie szafki dolne szufladowe wyposażone są w jeden standard szuflad. Prowadnice o pełnym wysuwie z hamulcem, kulkowe z cichym samodociągiem, atestowane i certyfikowane na 100.000 cykli (EN 15338+A1:2010). Obciążenie do 40 kg. Składają się z minimum dwóch szyn – górnej i dolnej, każda szyna posiada własną łożyskowaną rolkę (na kulkach), która odpowiedzialna jest za płynne wysuwanie szuflady. Wszystkie szuflady systemowe z bokami stalowymi malowanymi proszkowo na kolor biały, z możliwością regulacji w czterech zakresach: regulacja frontu góra - dół, regulacja frontu prawo - lewo, regulacja pochylenia frontu, regulacja głębokości frontu. Dodatkowo szuflady systemowe wyposażone są w amortyzację połączenia boku z prowadnicą i mają możliwość beznarzędziowego wypięcia frontu. Dno i plecy szuflad płytowe - płyta o grubości 18mm tzw. płyta korpusowa. Wysokości boków szuflad: 94mm (niska) / 180mm (średnia) / 240mm (wysoka). Szafki wiszące z frontami uchylnymi: Szafki wiszące w zależności od szerokości wyposażone w jeden lub dwa fronty uchylne. Każdy front wyposażony jest w dwa zawiasy puszkowe z cichym domykiem i dociągiem o kącie otwarcia 110°. Szafki wiszące z frontami uchylnymi wysokość 768mm. Wszystkie fronty szafek wiszących w standardzie są przepuszczone - przestają poniżej korpus szafki tym samym nie ma potrzeby zamawiania uchwytów do tych szafek. Szafki wiszące z frontami uchylnymi klapowymi: Szafki wiszące w wyposażone w jeden front uchylny (klapowy) otwierany do góry. Każdy front wyposażony jest w dwa stalowe i niklowane podnośniki o kącie otwarcia 107° z zaślepkami tworzywowymi w kolorze białym. Szafki wiszące z frontami uchylnymi wysokość 403mm Podnośniki testowane i certyfikowane zgodnie z normą DIN EN 15828. Okucia meblowe: wytrzymałość i trwałość zawiasów oraz ich elementów: podpory i zawiasy o pionowej osi obrotu - wytrzymałość 40.000 cykli. Blat roboczy postformingowy: Grubość blatów 38mm, profil blatów - E - zaoblenie przedniej krawędzi o promieniu 3mm. Strona użytkowa: HPL / Strona montażowa: Papier przeciwprężny. Blaty robocze wykonane z płyty wiórowej zgodnie z EN 312, spełniającej kryteria dotyczące emisji formaldehydu ustalone dla produktów klasy E1 (zgodność z E1 05). Blat o potwierdzonych certyfikatem właściwościach antybakteryjnych.
3 | Aku-1.29 |  | 1 | Aneks kuchenny 200x60cm Wysokość szafek wiszących: 76,8 cm Głębokość szafek wiszących: 36 cm Głębokość szafek dolnych: 53 cm Głębokośc blatu: 60 cm Szafki dolne: Brzoza Szafki górne: Kaszmir Blat: Brzoza Uchwyty: białe | Aneks kuchenny: Szafka wisząca szer. 60 cm - lewa Szafka wisząca szer. 80 cm Szafka wisząca pod mikrofalówkę, drzwi klapowe szer. 60 cm Szafka dolna z 3 szufladami szer. 60 cm Szafka dolna pod zlew, szer. 80 cm Front lodówki podblatowej szer. 60 cm Szafki wiszące otwierane za pomocą tzw. pochwytu. Szafki dolne otwierane za pomocą minimalistycznego uchwytu liniowego o rozstawie montażowym 160 mm. Konstrukcja szafek - wszystkie korpusy szafek kuchennych wykonane są w konstrukcji skrzyniowej z białej (tzw. płyta korpusowa), atestowanej, trójwarstwowej płyty wiórowej dwustronnie melaminowanej o grubości 18mm, w klasie higieniczności E1 oraz płyty HDF lakierowanej jednostronnie na kolor biały o grubości 3mm. Uchwyty w szafkach montowane na środku frontu. Korpusy szafek skręcane na konfirmaty oraz kołkowane, plecy z płyty HDF nabijane. Szafki dolne z frontami uchylnymi, Szafki dolne szufladowe, za wyjątkiem szafek dolnych zlewozmywakowych; wpuszczane i przykręcane. Półki w szafkach wykonane z płyty o grubości 18mm. Wszystkie krawędzie wąskie korpusów oklejone ABS o grubości 1mm. Krawędzie półek oklejone ABS 1mm tylko przednia krawędź. Wszystkie krawędzie wąskie frontów płytowych oklejone ABS o grubości 1mm. Klej użyty do klejenia obrzeży - poliuretanowy, charakteryzujący się wysoką odpornością termiczną i podwyższoną wilgocioodpornością. Szafki dolne z frontami uchylnymi: Szafki dolne w zależności od szerokości wyposażone w jeden lub dwa fronty uchylne. Każdy front wyposażony jest w dwa zawiasy puszkowe z cichym domykiem i dociągiem o kącie otwarcia 110 stopni. Szafki dolne posadowione na czterech tworzywowych stopkach poziomujących z zakresem regulacji od 8,5cm do 12,5cm składa się z okrągłej podstawy z trzpieniem gwintowanym - podstawa o średnicy 8cm, tulei oraz przykręcanej do korpusu szafki bazy. Szafki dolne do przechowywania wyposażone są w jedną półkę grubości 18mm regulowaną, regulacja półki w zakresie 64mm poprzez trzy nawierty w bokach szafki (Ø5x13). Szafki dolne zlewozmywakowe z frontami uchylnymi bez półki, bez pleców, otwarte od góry. Szafki wyposażone w łączyny - jedna montowana z tyłu w dolnej części pomiędzy bokami, druga montowana z przodu w górnej części.
Szafki dolne z szufladami: Wszystkie szafki dolne szufladowe wyposażone są w jeden standard szuflad. Prowadnice o pełnym wysuwie z hamulcem, kulkowe z cichym samodociągiem, atestowane i certyfikowane na 100.000 cykli (EN 15338+A1:2010). Obciążenie do 40 kg. Składają się z minimum dwóch szyn – górnej i dolnej, każda szyna posiada własną łożyskowaną rolkę (na kulkach), która odpowiedzialna jest za płynne wysuwanie szuflady. Wszystkie szuflady systemowe z bokami stalowymi malowanymi proszkowo na kolor biały, z możliwością regulacji w czterech zakresach: regulacja frontu góra - dół, regulacja frontu prawo - lewo, regulacja pochylenia frontu, regulacja głębokości frontu. Dodatkowo szuflady systemowe wyposażone są w amortyzację połączenia boku z prowadnicą i mają możliwość beznarzędziowego wypięcia frontu. Dno i plecy szuflad płytowe - płyta o grubości 18mm tzw. płyta korpusowa. Wysokości boków szuflad: 94mm (niska) / 180mm (średnia) / 240mm (wysoka). Szafki wiszące z frontami uchylnymi: Szafki wiszące w zależności od szerokości wyposażone w jeden lub dwa fronty uchylne. Każdy front wyposażony jest w dwa zawiasy puszkowe z cichym domykiem i dociągiem o kącie otwarcia 110°. Szafki wiszące z frontami uchylnymi wysokość 768mm. Wszystkie fronty szafek wiszących w standardzie są przepuszczone - przestają poniżej korpus szafki tym samym nie ma potrzeby zamawiania uchwytów do tych szafek. Szafki wiszące z frontami uchylnymi klapowymi: Szafki wiszące w wyposażone w jeden front uchylny (klapowy) otwierany do góry. Każdy front wyposażony jest w dwa stalowe i niklowane podnośniki o kącie otwarcia 107° z zaślepkami tworzywowymi w kolorze białym. Szafki wiszące z frontami uchylnymi wysokość 403mm Podnośniki testowane i certyfikowane zgodnie z normą DIN EN 15828. Okucia meblowe: wytrzymałość i trwałość zawiasów oraz ich elementów: podpory i zawiasy o pionowej osi obrotu - wytrzymałość 40.000 cykli. Blat roboczy postformingowy: Grubość blatów 38mm, profil blatów - E - zaoblenie przedniej krawędzi o promieniu 3mm. Strona użytkowa: HPL / Strona montażowa: Papier przeciwprężny. Blaty robocze wykonane z płyty wiórowej zgodnie z EN 312, spełniającej kryteria dotyczące emisji formaldehydu ustalone dla produktów klasy E1 (zgodność z E1 05). Blat o potwierdzonych certyfikatem właściwościach antybakteryjnych.
4 | Aku1.55 |  | 1 | Aneks kuchenny 180x60cm Szafki dolne: Brzoza Szafki górne: kaszmir Blat: Brzoza Uchwyty: białe | Aneks kuchenny: Szafka wisząca szer. 40 cm Szafka wisząca szer. 80 cm Szafka wisząca pod mikrofalówkę, drzwi klapowe szer. 60 cm Szafka dolna z 3 szufladami szer. 40 cm Szafka dolna pod zlew, szer. 80 cm Front lodówki podblatowej szer. 60 cm Szafki wiszące otwierane za pomocą tzw. pochwytu. Szafki dolne otwierane za pomocą minimalistycznego uchwytu liniowego o rozstawie montażowym 160 mm. Konstrukcja szafek - wszystkie korpusy szafek kuchennych wykonane są w konstrukcji skrzyniowej z białej (tzw. płyta korpusowa), atestowanej, trójwarstwowej płyty wiórowej dwustronnie melaminowanej o grubości 18mm, w klasie higieniczności E1 oraz płyty HDF lakierowanej jednostronnie na kolor biały o grubości 3mm. Uchwyty w szafkach montowane na środku frontu. Korpusy szafek skręcane na konfirmaty oraz kołkowane, plecy z płyty HDF nabijane. Szafki dolne z frontami uchylnymi, Szafki dolne szufladowe, za wyjątkiem szafek dolnych zlewozmywakowych; wpuszczane i przykręcane. Półki w szafkach wykonane z płyty o grubości 18mm. Wszystkie krawędzie wąskie korpusów oklejone ABS o grubości 1mm. Krawędzie półek oklejone ABS 1mm tylko przednia krawędź. Wszystkie krawędzie wąskie frontów płytowych oklejone ABS o grubości 1mm. Klej użyty do klejenia obrzeży - poliuretanowy, charakteryzujący się wysoką odpornością termiczną i podwyższoną wilgocioodpornością. Szafki dolne z frontami uchylnymi: Szafki dolne w zależności od szerokości wyposażone w jeden lub dwa fronty uchylne. Każdy front wyposażony jest w dwa zawiasy puszkowe z cichym domykiem i dociągiem o kącie otwarcia 110 stopni. Szafki dolne posadowione na czterech tworzywowych stopkach poziomujących z zakresem regulacji od 8,5cm do 12,5cm składa się z okrągłej podstawy z trzpieniem gwintowanym - podstawa o średnicy 8cm, tulei oraz przykręcanej do korpusu szafki bazy. Szafki dolne do przechowywania wyposażone są w jedną półkę grubości 18mm regulowaną, regulacja półki w zakresie 64mm poprzez trzy nawierty w bokach szafki (Ø5x13). Szafki dolne zlewozmywakowe z frontami uchylnymi bez półki, bez pleców, otwarte od góry. Szafki wyposażone w łączyny - jedna montowana z tyłu w dolnej części pomiędzy bokami, druga montowana z przodu w górnej części. Wysokość szafek wiszących: 76,8 cm Głębokość szafek wiszących: 36 cm Głębokość szafek dolnych: 53 cm; Głębokośc blatu: 60 cm
Szafki dolne z szufladami: Wszystkie szafki dolne szufladowe wyposażone są w jeden standard szuflad. Prowadnice o pełnym wysuwie z hamulcem, kulkowe z cichym samodociągiem, atestowane i certyfikowane na 100.000 cykli (EN 15338+A1:2010). Obciążenie do 40 kg. Składają się z minimum dwóch szyn – górnej i dolnej, każda szyna posiada własną łożyskowaną rolkę (na kulkach), która odpowiedzialna jest za płynne wysuwanie szuflady. Wszystkie szuflady systemowe z bokami stalowymi malowanymi proszkowo na kolor biały, z możliwością regulacji w czterech zakresach: regulacja frontu góra - dół, regulacja frontu prawo - lewo, regulacja pochylenia frontu, regulacja głębokości frontu. Dodatkowo szuflady systemowe wyposażone są w amortyzację połączenia boku z prowadnicą i mają możliwość beznarzędziowego wypięcia frontu. Dno i plecy szuflad płytowe - płyta o grubości 18mm tzw. płyta korpusowa. Wysokości boków szuflad: 94mm (niska) / 180mm (średnia) / 240mm (wysoka). Szafki wiszące z frontami uchylnymi: Szafki wiszące w zależności od szerokości wyposażone w jeden lub dwa fronty uchylne. Każdy front wyposażony jest w dwa zawiasy puszkowe z cichym domykiem i dociągiem o kącie otwarcia 110°. Szafki wiszące z frontami uchylnymi wysokość 768mm. Wszystkie fronty szafek wiszących w standardzie są przepuszczone - przestają poniżej korpus szafki tym samym nie ma potrzeby zamawiania uchwytów do tych szafek. Szafki wiszące z frontami uchylnymi klapowymi: Szafki wiszące w wyposażone w jeden front uchylny (klapowy) otwierany do góry. Każdy front wyposażony jest w dwa stalowe i niklowane podnośniki o kącie otwarcia 107° z zaślepkami tworzywowymi w kolorze białym. Szafki wiszące z frontami uchylnymi wysokość 403mm Podnośniki testowane i certyfikowane zgodnie z normą DIN EN 15828. Okucia meblowe: wytrzymałość i trwałość zawiasów oraz ich elementów: podpory i zawiasy o pionowej osi obrotu - wytrzymałość 40.000 cykli. Blat roboczy postformingowy: Grubość blatów 38mm, profil blatów - E - zaoblenie przedniej krawędzi o promieniu 3mm. Strona użytkowa: HPL / Strona montażowa: Papier przeciwprężny. Blaty robocze wykonane z płyty wiórowej zgodnie z EN 312, spełniającej kryteria dotyczące emisji formaldehydu ustalone dla produktów klasy E1 (zgodność z E1 05). Blat o potwierdzonych certyfikatem właściwościach antybakteryjnych. Szafki dolne: Brzoza Szafki górne: Kaszmir Blat: Biały Uchwyty: białe
5 | AKu2.03 |  | 1 | Zabudowa kuchenna Wysokość szafek wiszących: 76,8 cm Głębokość szafek wiszących: 36 cm Głębokość szafek dolnych: 53 cm Głębokośc blatu: 60 cm Szafki dolne: Brzoza Szafki górne: kaszmir Blat: Brzoza Uchwyty: białe | Aneks kuchenny: Szafka wisząca szer. 40 cm Szafka wisząca szer. 80 cm Szafka wisząca pod mikrofalówkę, drzwi klapowe szer. 60 cm Szafka dolna z 3 szufladami szer. 40 cm Szafka dolna pod zlew, szer. 80 cm Front lodówki podblatowej szer. 60 cm Szafki wiszące otwierane za pomocą tzw. pochwytu. Szafki dolne otwierane za pomocą minimalistycznego uchwytu liniowego o rozstawie montażowym 160 mm. Konstrukcja szafek - wszystkie korpusy szafek kuchennych wykonane są w konstrukcji skrzyniowej z białej (tzw. płyta korpusowa), atestowanej, trójwarstwowej płyty wiórowej dwustronnie melaminowanej o grubości 18mm, w klasie higieniczności E1 oraz płyty HDF lakierowanej jednostronnie na kolor biały o grubości 3mm. Uchwyty w szafkach montowane na środku frontu. Korpusy szafek skręcane na konfirmaty oraz kołkowane, plecy z płyty HDF nabijane. Szafki dolne z frontami uchylnymi, Szafki dolne szufladowe, za wyjątkiem szafek dolnych zlewozmywakowych; wpuszczane i przykręcane. Półki w szafkach wykonane z płyty o grubości 18mm. Wszystkie krawędzie wąskie korpusów oklejone ABS o grubości 1mm. Krawędzie półek oklejone ABS 1mm tylko przednia krawędź. Wszystkie krawędzie wąskie frontów płytowych oklejone ABS o grubości 1mm. Klej użyty do klejenia obrzeży - poliuretanowy, charakteryzujący się wysoką odpornością termiczną i podwyższoną wilgocioodpornością. Szafki dolne z frontami uchylnymi: Szafki dolne w zależności od szerokości wyposażone w jeden lub dwa fronty uchylne. Każdy front wyposażony jest w dwa zawiasy puszkowe z cichym domykiem i dociągiem o kącie otwarcia 110 stopni. Szafki dolne posadowione na czterech tworzywowych stopkach poziomujących z zakresem regulacji od 8,5cm do 12,5cm składa się z okrągłej podstawy z trzpieniem gwintowanym - podstawa o średnicy 8cm, tulei oraz przykręcanej do korpusu szafki bazy. Szafki dolne do przechowywania wyposażone są w jedną półkę grubości 18mm regulowaną, regulacja półki w zakresie 64mm poprzez trzy nawierty w bokach szafki (Ø5x13). Szafki dolne zlewozmywakowe z frontami uchylnymi bez półki, bez pleców, otwarte od góry. Szafki wyposażone w łączyny - jedna montowana z tyłu w dolnej części pomiędzy bokami, druga montowana z przodu w górnej części.
Szafki dolne z szufladami: Wszystkie szafki dolne szufladowe wyposażone są w jeden standard szuflad. Prowadnice o pełnym wysuwie z hamulcem, kulkowe z cichym samodociągiem, atestowane i certyfikowane na 100.000 cykli (EN 15338+A1:2010). Obciążenie do 40 kg. Składają się z minimum dwóch szyn – górnej i dolnej, każda szyna posiada własną łożyskowaną rolkę (na kulkach), która odpowiedzialna jest za płynne wysuwanie szuflady. Wszystkie szuflady systemowe z bokami stalowymi malowanymi proszkowo na kolor biały, z możliwością regulacji w czterech zakresach: regulacja frontu góra - dół, regulacja frontu prawo - lewo, regulacja pochylenia frontu, regulacja głębokości frontu. Dodatkowo szuflady systemowe wyposażone są w amortyzację połączenia boku z prowadnicą i mają możliwość beznarzędziowego wypięcia frontu. Dno i plecy szuflad płytowe - płyta o grubości 18mm tzw. płyta korpusowa. Wysokości boków szuflad: 94mm (niska) / 180mm (średnia) / 240mm (wysoka). Szafki wiszące z frontami uchylnymi: Szafki wiszące w zależności od szerokości wyposażone w jeden lub dwa fronty uchylne. Każdy front wyposażony jest w dwa zawiasy puszkowe z cichym domykiem i dociągiem o kącie otwarcia 110°. Szafki wiszące z frontami uchylnymi wysokość 768mm. Wszystkie fronty szafek wiszących w standardzie są przepuszczone - przestają poniżej korpus szafki tym samym nie ma potrzeby zamawiania uchwytów do tych szafek. Szafki wiszące z frontami uchylnymi klapowymi: Szafki wiszące w wyposażone w jeden front uchylny (klapowy) otwierany do góry. Każdy front wyposażony jest w dwa stalowe i niklowane podnośniki o kącie otwarcia 107° z zaślepkami tworzywowymi w kolorze białym. Szafki wiszące z frontami uchylnymi wysokość 403mm Podnośniki testowane i certyfikowane zgodnie z normą DIN EN 15828. Okucia meblowe: wytrzymałość i trwałość zawiasów oraz ich elementów: podpory i zawiasy o pionowej osi obrotu - wytrzymałość 40.000 cykli. Blat roboczy postformingowy: Grubość blatów 38mm, profil blatów - E - zaoblenie przedniej krawędzi o promieniu 3mm. Strona użytkowa: HPL / Strona montażowa: Papier przeciwprężny. Blaty robocze wykonane z płyty wiórowej zgodnie z EN 312, spełniającej kryteria dotyczące emisji formaldehydu ustalone dla produktów klasy E1 (zgodność z E1 05). Blat o potwierdzonych certyfikatem właściwościach antybakteryjnych.
6 | Aku3.35 |  | 1 | Aneks kuchenny 280x60cm Szafki dolne: Brzoza Szafki górne: kaszmir Blat: Brzoza Uchwyty: białe Wysokość szafek wiszących: 76,8 cm Głębokość szafek wiszących: 36 cm Głębokość szafek dolnych: 53 cm Głębokośc blatu: 60 cm | Aneks kuchenny: Szafka wisząca pod mikrofalówkę, drzwi klapowe szer. 60 cm 3 szt: Szafka wisząca szer. 60 cm Szafka wisząca szer. 40 cm Szafka dolna szer. 60 cm Szafka dolna pod zlew, szer. 80 cm Szafka dolna z 3 szufladami szer. 40 cm Front lodówki podblatowej szer. 60 cm Szafka dolna szer. 40 cm Szafki wiszące otwierane za pomocą tzw. pochwytu. Szafki dolne otwierane za pomocą minimalistycznego uchwytu liniowego o rozstawie montażowym 160 mm. Konstrukcja szafek - wszystkie korpusy szafek kuchennych wykonane są w konstrukcji skrzyniowej z białej (tzw. płyta korpusowa), atestowanej, trójwarstwowej płyty wiórowej dwustronnie melaminowanej o grubości 18mm, w klasie higieniczności E1 oraz płyty HDF lakierowanej jednostronnie na kolor biały o grubości 3mm. Uchwyty w szafkach montowane na środku frontu. Korpusy szafek skręcane na konfirmaty oraz kołkowane, plecy z płyty HDF nabijane. Szafki dolne z frontami uchylnymi, Szafki dolne szufladowe, za wyjątkiem szafek dolnych zlewozmywakowych; wpuszczane i przykręcane. Półki w szafkach wykonane z płyty o grubości 18mm. Wszystkie krawędzie wąskie korpusów oklejone ABS o grubości 1mm. Krawędzie półek oklejone ABS 1mm tylko przednia krawędź. Wszystkie krawędzie wąskie frontów płytowych oklejone ABS o grubości 1mm. Klej użyty do klejenia obrzeży - poliuretanowy, charakteryzujący się wysoką odpornością termiczną i podwyższoną wilgocioodpornością. Szafki dolne z frontami uchylnymi: Szafki dolne w zależności od szerokości wyposażone w jeden lub dwa fronty uchylne. Każdy front wyposażony jest w dwa zawiasy puszkowe z cichym domykiem i dociągiem o kącie otwarcia 110 stopni. Szafki dolne posadowione na czterech tworzywowych stopkach poziomujących z zakresem regulacji od 8,5cm do 12,5cm składa się z okrągłej podstawy z trzpieniem gwintowanym - podstawa o średnicy 8cm, tulei oraz przykręcanej do korpusu szafki bazy. Szafki dolne do przechowywania wyposażone są w jedną półkę grubości 18mm regulowaną, regulacja półki w zakresie 64mm poprzez trzy nawierty w bokach szafki (Ø5x13). Szafki dolne zlewozmywakowe z frontami uchylnymi bez półki, bez pleców, otwarte od góry. Szafki wyposażone w łączyny - jedna montowana z tyłu w dolnej części pomiędzy bokami, druga montowana z przodu w górnej części.
Szafki dolne z szufladami: Wszystkie szafki dolne szufladowe wyposażone są w jeden standard szuflad. Prowadnice o pełnym wysuwie z hamulcem, kulkowe z cichym samodociągiem, atestowane i certyfikowane na 100.000 cykli (EN 15338+A1:2010). Obciążenie do 40 kg. Składają się z minimum dwóch szyn – górnej i dolnej, każda szyna posiada własną łożyskowaną rolkę (na kulkach), która odpowiedzialna jest za płynne wysuwanie szuflady. Wszystkie szuflady systemowe z bokami stalowymi malowanymi proszkowo na kolor biały, z możliwością regulacji w czterech zakresach: regulacja frontu góra - dół, regulacja frontu prawo - lewo, regulacja pochylenia frontu, regulacja głębokości frontu. Dodatkowo szuflady systemowe wyposażone są w amortyzację połączenia boku z prowadnicą i mają możliwość beznarzędziowego wypięcia frontu. Dno i plecy szuflad płytowe - płyta o grubości 18mm tzw. płyta korpusowa. Wysokości boków szuflad: 94mm (niska) / 180mm (średnia) / 240mm (wysoka). Szafki wiszące z frontami uchylnymi: Szafki wiszące w zależności od szerokości wyposażone w jeden lub dwa fronty uchylne. Każdy front wyposażony jest w dwa zawiasy puszkowe z cichym domykiem i dociągiem o kącie otwarcia 110°. Szafki wiszące z frontami uchylnymi wysokość 768mm. Wszystkie fronty szafek wiszących w standardzie są przepuszczone - przestają poniżej korpus szafki tym samym nie ma potrzeby zamawiania uchwytów do tych szafek. Szafki wiszące z frontami uchylnymi klapowymi: Szafki wiszące w wyposażone w jeden front uchylny (klapowy) otwierany do góry. Każdy front wyposażony jest w dwa stalowe i niklowane podnośniki o kącie otwarcia 107° z zaślepkami tworzywowymi w kolorze białym. Szafki wiszące z frontami uchylnymi wysokość 403mm Podnośniki testowane i certyfikowane zgodnie z normą DIN EN 15828. Okucia meblowe: wytrzymałość i trwałość zawiasów oraz ich elementów: podpory i zawiasy o pionowej osi obrotu - wytrzymałość 40.000 cykli. Blat roboczy postformingowy: Grubość blatów 38mm, profil blatów - E - zaoblenie przedniej krawędzi o promieniu 3mm. Strona użytkowa: HPL / Strona montażowa: Papier przeciwprężny. Blaty robocze wykonane z płyty wiórowej zgodnie z EN 312, spełniającej kryteria dotyczące emisji formaldehydu ustalone dla produktów klasy E1 (zgodność z E1 05). Blat o potwierdzonych certyfikatem właściwościach antybakteryjnych.
7 | Aku8 |  | 1 | Aneks kuchenny 180x60cm Szafki dolne: Brzoza Szafki górne: Kaszmir Blat: Brzoza Uchwyty: kaszmir Wysokość szafek wiszących: 76,8 cm Głębokość szafek wiszących: 36 cm Głębokość szafek dolnych: 53 cm Głębokośc blatu: 60 cm | Szafka wisząca szer. 40 cm Szafka wisząca szer. 80 cm Szafka wisząca pod mikrofalówkę, drzwi klapowe szer. 60 cm Szafka dolna z 3 szufladami szer. 40 cm Szafka dolna pod zlew, szer. 80 cm Front lodówki podblatowej szer. 60 cm Szafki wiszące otwierane za pomocą tzw. pochwytu. Szafki dolne otwierane za pomocą minimalistycznego uchwytu liniowego o rozstawie montażowym 160 mm. Konstrukcja szafek - wszystkie korpusy szafek kuchennych wykonane są w konstrukcji skrzyniowej z białej (tzw. płyta korpusowa), atestowanej, trójwarstwowej płyty wiórowej dwustronnie melaminowanej o grubości 18mm, w klasie higieniczności E1 oraz płyty HDF lakierowanej jednostronnie na kolor biały o grubości 3mm. Uchwyty w szafkach montowane na środku frontu. Korpusy szafek skręcane na konfirmaty oraz kołkowane, plecy z płyty HDF nabijane. Szafki dolne z frontami uchylnymi, Szafki dolne szufladowe, za wyjątkiem szafek dolnych zlewozmywakowych; wpuszczane i przykręcane. Półki w szafkach wykonane z płyty o grubości 18mm. Wszystkie krawędzie wąskie korpusów oklejone ABS o grubości 1mm. Krawędzie półek oklejone ABS 1mm tylko przednia krawędź. Wszystkie krawędzie wąskie frontów płytowych oklejone ABS o grubości 1mm. Klej użyty do klejenia obrzeży - poliuretanowy, charakteryzujący się wysoką odpornością termiczną i podwyższoną wilgocioodpornością. Szafki dolne z frontami uchylnymi: Szafki dolne w zależności od szerokości wyposażone w jeden lub dwa fronty uchylne. Każdy front wyposażony jest w dwa zawiasy puszkowe z cichym domykiem i dociągiem o kącie otwarcia 110 stopni. Szafki dolne posadowione na czterech tworzywowych stopkach poziomujących z zakresem regulacji od 8,5cm do 12,5cm składa się z okrągłej podstawy z trzpieniem gwintowanym - podstawa o średnicy 8cm, tulei oraz przykręcanej do korpusu szafki bazy. Szafki dolne do przechowywania wyposażone są w jedną półkę grubości 18mm regulowaną, regulacja półki w zakresie 64mm poprzez trzy nawierty w bokach szafki (Ø5x13). Szafki dolne zlewozmywakowe z frontami uchylnymi bez półki, bez pleców, otwarte od góry. Szafki wyposażone w łączyny - jedna montowana z tyłu w dolnej części pomiędzy bokami, druga montowana z przodu w górnej części.
Szafki dolne z szufladami: Wszystkie szafki dolne szufladowe wyposażone są w jeden standard szuflad. Prowadnice o pełnym wysuwie z hamulcem, kulkowe z cichym samodociągiem, atestowane i certyfikowane na 100.000 cykli (EN 15338+A1:2010). Obciążenie do 40 kg. Składają się z minimum dwóch szyn – górnej i dolnej, każda szyna posiada własną łożyskowaną rolkę (na kulkach), która odpowiedzialna jest za płynne wysuwanie szuflady. Wszystkie szuflady systemowe z bokami stalowymi malowanymi proszkowo na kolor biały, z możliwością regulacji w czterech zakresach: regulacja frontu góra - dół, regulacja frontu prawo - lewo, regulacja pochylenia frontu, regulacja głębokości frontu. Dodatkowo szuflady systemowe wyposażone są w amortyzację połączenia boku z prowadnicą i mają możliwość beznarzędziowego wypięcia frontu. Dno i plecy szuflad płytowe - płyta o grubości 18mm tzw. płyta korpusowa. Wysokości boków szuflad: 94mm (niska) / 180mm (średnia) / 240mm (wysoka). Szafki wiszące z frontami uchylnymi: Szafki wiszące w zależności od szerokości wyposażone w jeden lub dwa fronty uchylne. Każdy front wyposażony jest w dwa zawiasy puszkowe z cichym domykiem i dociągiem o kącie otwarcia 110°. Szafki wiszące z frontami uchylnymi wysokość 768mm. Wszystkie fronty szafek wiszących w standardzie są przepuszczone - przestają poniżej korpus szafki tym samym nie ma potrzeby zamawiania uchwytów do tych szafek. Szafki wiszące z frontami uchylnymi klapowymi: Szafki wiszące w wyposażone w jeden front uchylny (klapowy) otwierany do góry. Każdy front wyposażony jest w dwa stalowe i niklowane podnośniki o kącie otwarcia 107° z zaślepkami tworzywowymi w kolorze białym. Szafki wiszące z frontami uchylnymi wysokość 403mm Podnośniki testowane i certyfikowane zgodnie z normą DIN EN 15828. Okucia meblowe: wytrzymałość i trwałość zawiasów oraz ich elementów: podpory i zawiasy o pionowej osi obrotu - wytrzymałość 40.000 cykli. Blat roboczy postformingowy: Grubość blatów 38mm, profil blatów - E - zaoblenie przedniej krawędzi o promieniu 3mm. Strona użytkowa: HPL / Strona montażowa: Papier przeciwprężny. Blaty robocze wykonane z płyty wiórowej zgodnie z EN 312, spełniającej kryteria dotyczące emisji formaldehydu ustalone dla produktów klasy E1 (zgodność z E1 05). Blat o potwierdzonych certyfikatem właściwościach antybakteryjnych.
8 | B1 |  | 1 | Biurko wsparte na szafce- wymiary biurka: 180x90x74h [cm] +/-2% Wymiary szafki: 155x50x53h [cm]+/-2% | Oferowane meble mają być rozwiązaniami systemowymi, pozwalającymi na domówienia i wspólne zestawienie w przyszłości. Blat biurka wykonać z trójwarstwowej płyty wiórowej grubości min 25mm w klasie higieniczności E1 obustronnie melaminowanej na kolor"akacja". Wąskie krawędzie zabezpieczyć obrzeżem PCV grubości 2mm w kolorze płyty. Krawędzie obrzeża zaokrąglić R=2mm. Ramę stelaża wykonać z profilowanej blachy stalowej o grubości min 2mm tworzącej profil otwarty o przekroju ok 35x55mm. Ramę mocować do blatu za pomocą wpustek tworzywowych i śrub imbusowych z gwintem metrycznym. Ze względu na małą trwałość połączenia nie dopuszcza się wkręcania śrub bezpośrednio w płytę. Nogi stołu wykonać z profilowanej blachy stalowej o grubości min 2mm. Przekrój nogi powinien wynosić: szerokość 30mm, głębokość 86mm, a od strony zewnętrznej nogę należy zaokrąglić promieniem R=17,5mm. Kształt nóg powinien umożliwić swobodne przeprowadzenie okablowania. Kąt pochylenia nogi w stosunku do blatu powinien mieścić się w zakresie 80-85°. Od strony wewnętrznej nogę należy wyposażyć w zamknięcie typu Click o szerokości 30mm na całej wysokości nogi. Nogę należy wesprzeć na stopce z chromowanego aluminium o przekroju dopasowanym do profilu nogi. Stopka od strony wewnętrznej powinna być otwarta w celu swobodnego wprowadzenia kabli do nogi. Wysokość stopki powinna wynosić ok 30mm i posiadać wbudowany regulator w kolorze chromowanego aluminium, umożliwiający poziomowanie w zakresie min 10mm. Noga powinna być mocowana za pomocą adaptera stalowego łączącego jednocześnie ramę z nogą za pomocą jednej śruby. Użycie adaptera powinno umożliwiać wielokrotny montaż oraz demontaż nogi bez utraty stabilności konstrukcji. Nie dopuszcza się zastosowania konstrukcji spawanej. Biurko posiada łącznik przeznaczony do wsparcia na szafce. Nogi oraz stelaż należy lakierować proszkowo w strukturze na kolor RAL7021.
Szafka z dwoma drzwiami i szufladami: Korpus szafki wykonać z płyty MDF w klasie higieniczności E1 o grubości min 18mm lakierowanej na kolor biały o strukturze mat. Wieniec dolny oraz ściany boczne zewnętrzne wykonać z płyty MDF w klasie higieniczności E1 o grubości min 25mm lakierowanej na kolor biały o strukturze mat. Wieniec górny zewnętrzny wykonać z płyty MDF o grubości min 18mm lakierowanej na kolor biały o strukturze mat. Narożniki wieńca górnego i krawędzie ścian bocznych zaokrąglić promieniem R 22 mm. Elementy korpusu połączyć za pomocą złączy mimośrodowych niewidocznych na zewnątrz, umożliwiających wymianę poszczególnych elementów w przypadku uszkodzenia. Nie dopuszcza się konstrukcji klejonej. W środkowej części szafkę wyposażyć w 3 szuflady z bokami metalowymi na prowadnicach kulkowych w kolorze srebrnym lub szarym z pełnym wysuwem. Szuflady otwierane za pomocą mechanizmu „Push to open”. Front szuflady wykonać z płyty MDF w klasie higieniczności E1 o grubości min 18mm lakierowanej na kolor biały o strukturze mat. Dno szuflady wykonać z trójwarstwowej płyty wiórowej w klasie higieniczności E1 o grubości min 16mm obustronnie melaminowanej na kolor jasny popiel. Drzwi skrzydłowe prawe i lewe wykonać z płyty w klasie higieniczności E1 o grubości 18mm lakierowanej na kolor biały o strukturze mat. Drzwi wyposażyć w mechanizm „Push to open” oraz zawiasy puszkowe umożliwiające otwarcie o kącie min 110°. Fronty nie posiadają uchwytów. Szafkę posadowić na cokole metalowym wykonanym z blachy o grubości 1 mm malowanej proszkowo na kolor RAL7021. Cokół wyposażyć w regulatory umożliwiające wypoziomowanie nierówności podłoża w zakresie min 10mm.
9 | B2 |  | 2 | Lada recepcyjna (2 szt. lewa i prawa) z nadstawką Wymiary lady +/-2%: 225 x 125 x94h cm (bez nadstawki) Wymiry nadstawki +/-2%: 55 x 28 x 55h cm | Blaty robocze lad mają być wykonane z trójwarstwowej płyty wiórowej w klasie higieniczności E1 o grubości min 25mm obustronnie melaminowanej w kolorze akacja. Krawędzie blatów należy zabezpieczyć obrzeżem PCV grubości 2mm w kolorze płyty. Krawędzie blatów zaokrąglić R=2mm. Blat roboczy o głębokości 60cm. Kierunek usłojenia blatu wzdłuż dłuższej krawędzi. Wysokość górnej powierzchni blatu ma wynosić 74cm. Front o wysokości 94cm wykonać z płyty wiórowej w klasie higieniczności E1 o grubości min 50mm obustronnie melaminowanej w kolorze akacja. Wąskie płaszczyzny zabezpieczyć obrzeżem PCV grubości 2mm w kolorze płyty. Nie dopuszcza się zastosowania dwóch złożonych ze sobą obrzeży (nie dopuszcza się widocznych linii podziału na głębokości frontu). Krawędzie blatu zaokrąglić R=2mm. Front składający się z dwóch elementów należy ze sobą łączyć na ucios pod kątem 45° (nie dopuszcza się zestawiania prostych formatek ze sobą). Cokół pod frontem lady ma być wykonany z płyty MDF o gr. 25mm lakierowanej w strukturze mat na kolor biały. W cokołach mają być zamontowane stopki poziomujące z zakresem regulacji min 10mm. Pod frontem należy zamontować podświetlenie LED w kolorze zimno-białym. Diody mają oświetlać krawędź listwy wykonanej z satynowanego plexi w celu uzyskania efektu świecącej linii. Przewody zasilające mają być prowadzone w narożnikach modułów lad i mają być zabezpieczone metalową osłoną. W zestawach lad ma być zastosowane szeregowe łączenie oświetlenia. Lada ma posiadać możliwość montażu włącznika oświetlenia z prawej lub lewej strony zestawu (do wyboru przez zamawiającego). Włącznik oświetlenia umożliwiający regulację natężenia światła LED. Ladę należy wyposażyć w poziomy kanał kablowy umiejscowiony pod batem w miejscu łączenia się z frontem. Kanał ma mieć w przekroju wymiary min 65x70mm i powinien być wykonany z profilowanej blachy stalowej o grubości min 1mm. Funkcję poziomego prowadzenia kabli ma spełniać metalowa rynna o głębokości min 40mm i wysokości 45mm, montowana do kanału kablowego. W płytowych nogach lad pośrednich należy zamontować przepusty kablowe, umożliwiające poziome prowadzenia kabli. Nadstawkę należy wykonać w całości z płyty MDF w klasie higieniczności E1 w kolorze białym. Front oraz blat wierzchni należy wykonać z płyty o grubości 10mm, pozostałe elementy korpusu należy nadstawki wykonać z płyty o grubości min 18mm. | [5 empty] | • Świadectwo badań zgodności wyrobu z wymaganiami bezpieczeństwa, wytrzymałości i trwałości potwierdzone certyfikatem zgodnie z normami: PN-EN 527-1:2011, PN-EN 527-2+A1:2019-08 dla biurek, stołów i stolików •Certyfikaty ISO 1 14001:2015 oraz ISO9001:2015
10 | L3 |  | 1 | Lada 355+190cm | Mebel składający się z niezależnych elementów połączonych ze sobą w sposób trwały i niewidoczny: 1). Lada o wym. 190x80cm, h=72cm. Konstrukcja wykonana z profilu zamkniętego, malowanego proszkowo, montowana pomiędzy ścianami nośnymi po-mieszczenia. Blat wykonany z płyty meblowej laminowanej o gr.24mm wykończonej obrzeżem ABS o gr.2mm. W blacie osadzone przelotki na kable sztuk 2. Pod blatem zamontowana rynienka do prowadzenia kabli. 2). Lada o wym. 355x60, h=72cm Konstrukcja wykonana z profilu zamkniętego, malowanego proszkowo, lada wyposażona w uchwyt do mocowania dla 6 monitorów (w zakresie od 10” do 27” o nośności 50kg zapewniający, regulację wysokości oraz regulację kąta pochylenia oraz obrotu. Blat wykonany z płyty meblowej laminowanej o gr.24mm wykończonej obrzeżem ABS o gr.2mm. W blacie osadzone 2 przelotki prostokątne o wym. 80x160. Pod blatem zamontowana rynienka do prowadzenia kabli. Mebel montowany trwale, w sposób gwarantujący jego stabilizację i bezpieczne użytkowanie.
11 | L4 |  | 1 | Lada biblioteczna narożna Tolerancja wymiarów +/-2% Moduły 145 + 205 cm Szerokość boku lady: 85 cm Szerokośc elementu narożnego: 210 cm Głębokość blatu roboczego: 80 cm Fronty: melamina, kolor biały Blat: melamina, kolor akacja Nadstawki: MDF lakier mat, kolor biały | Lada narożna z nadstawkami Blat roboczy lady ma być wykonany z trójwarstwowej płyty wiórowej w klasie higieniczności E1 o grubości min 25mm obustronnie melaminowanej. Krawędzie blatu należy zabezpieczyć obrzeżem PCV grubości 2mm w kolorze płyty. Krawędzie blatu zaokrąglić R=2mm. Front oraz boki lady (patrząc od strony osoby obsługującej) o wysokości 94cm wykonać z płyty wiórowej w klasie higieniczności E1 o grubości min 50mm obustronnie melaminowanej. Wąskie płaszczyzny zabezpieczyć obrzeżem PCV grubości 2mm w kolorze płyty. Nie dopuszcza się zastosowania dwóch złożonych ze sobą obrzeży (nie dopuszcza się widocznych linii podziału na głębokości frontu). Front oraz wysoki bok należy ze sobą łączyć na ucios pod kątem 45° (nie dopuszcza się zestawiania prostych formatek ze sobą). Cokół pod frontem i wysokim bokiem lady ma być wykonany z płyty MDF o gr. 25mm lakierowanej w strukturze mat. W cokołach mają być zamontowane stopki poziomujące z zakresem regulacji min 10mm. Pod frontem oraz wysokim bokiem należy zamontować podświetlenie LED w kolorze zimno-białym. Diody mają oświetlać krawędź listwy wykonanej z satynowanego plexi w celu uzyskania efektu świecącej linii. Przewody zasilające mają być prowadzone w narożnikach modułów lad i mają być zabezpieczone metalową osłoną. W zestawach lad ma być zastosowane szeregowe łączenie oświetlenia. Lada ma posiadać możliwość montażu włącznika oświetlenia z prawej lub lewej strony zestawu (do wyboru przez zamawiającego). Ladę należy wyposażyć w poziomy kanał kablowy umiejscowiony pod batem w miejscu łączenia się z frontem. W płytowych nogach lad pośrednich należy zamontować przepusty kablowe, umożliwiające poziome prowadzenia kabli. Nadstawki nakładane na front lady. Nadstawki należy wykonać w całości z płyty MDF w klasie higieniczności E1. Front oraz blat wierzchni należy wykonać z płyty o grubości 10mm, pozostałe elementy korpusu należy nadstawki wykonać z płyty o grubości min 18mm. | [5 empty] | certyfikat zgodności z normą dotyczącą jakości mebli danego rodzaju: PN-EN 14073-2:2006, wystawiony przez niezależną jednostkę certyfikującą.
12 | PD1 |  | 1 | Półka w kształcie drzewa na zamówienie; całość wymiar 215x280cm | Półka w kształcie drzewa wykonana jest całościowo z drewna sosnowego. Drewniana półka wykonana na kształt drzewka, zmontowana i odpowiednio przystosowana do przymocowania jej do ściany. Półka w całości przylega do ściany dlatego w przypadku wystąpienia listwy przypodłogowej musi ona być odcięta na szerokość podstawy półki. Wymiary: wysokość: 280 cm, szerokość: 215 cm, głębokość: 15 cm. Wymiary dołączonych śrub: dł.17cm , grubość 1cm
13 | PD2 |  | 1 | Półka w kształcie drabiny ; całość wymiar 110x1850 | Półka w kształcie drabiny; drewniana sosnowa, lakierowana, całość wymiar +/- 110x185cm +/-5cm, gł. 40cm; 5 półek o różnych szerokościach
14 | Poz.-1.02 |  | 1 | Szafa na instrumenty | Szafa na instrumenty wym. 200x60x h190cm- wykonywana na zamówienie; troje drzwi: szer. 75+75+50cm; korpus kolor brzoza, fronty białe, uchwyty dobrane do mebli szkolnych; (dolna półka wysokość 80cm, dzielona w pionie na 150+50cm (miejsce na pianino na stojaku oraz na bum-bum rurki), powyżej 3 półki ok. 30cm wysokości;
15 | Poz.3.05a |  | 1 | Blenda przy szafie Tolerancja wymiarów +/-2% Szerokość: 34 cm Głębokość: 55 cm Wysokość: 278 cm | Blenda na wysokość szafy, szer. 32cm; blenda na zawiasach, dolna półka i cokół, półki, możliwość stawiania długich rulonów; Blenda/regał wg rysunku wykonane z płyty melaminowanej w klasie higieniczności E1. Kolor brzoza.
16 | Poz.3.36 |  | 1 | Zabudowa meblowa szatniowa | Zabudowa meblowa szatniowa- dł. 360+120cm, wys. 180cm; plecy meblowe, Wykonana z płyty wiórowej laminowanej w kolorze brzozy, półka górna, półka dolna na buty (wys.40cm), wieszaki potrójne- min. 100 haczyków
17 | Sg |  | 3 | Szafa gospodarcza | Szafa gospodarcza dwudrzwiowa o konstrukcji stalowej, malowana proszkowo,Kolor Biała drzwi z profilem wzmacniającym osa-dzone na ukrytych zawiasach, w drzwiach wykonane otwory wentylacyjne. Drzwi zamykane zamkiem cylindrycznym z trzypunktowym ryglowaniem. Wewnątrz szafy 4 półki stalowe. Wymiary: 80 x 40 cm, h = 180 cm.
18 | Sz2.05 |  | 1 | Szafa w zabudowie meblowej 173x72x 250cm | Szafa w zabudowie meblowej; półki, zamykana drzwiami; ok. 173x72x 250cm, blenda do wysokości sufitu podwieszanego; korpus brzoza, fronty białe; widoczne krawędzie korpusu; uchwyty takie jak w meblach systemowych w pomieszczeniu
19 | Szb6 |  | 1 | Szafa aktowa 5OH Wymiary: 80,1x46x178,2 + 7cm +/- 2% + nadstawka h=79cm, zamykana drzwiami z częścią ubraniową Tolerancja wymiarów +/-2% Nadstawka: 80x43x79 cm Korpus: biały Front: biały Uchwyty: białe | Szafa aktowa 5OH , Wymiary: 80,1x46x178,2 + 7cm +/- 2% ubraniowa Korpus szafy wykonać z trójwarstwowej płyty wiórowej w klasie higieniczności E1 obustronnie melaminowanej w kolorze białym o grubości min 18mm. Wąskie płaszczyzny zabezpieczyć obrzeżem o grubości 2mm w kolorze płyty. Krawędzie obrzeża zaokrąglić R=2mm. Korpus szaf łączony za pomocą złącz mimośrodowych umożliwiających wymianę poszczególnych elementów w przypadku uszkodzenia. Ściana tylna ma być wpuszczana w ściany boczne i wieńce korpusu. Kolorystyka ściany tylnej musi być zgodna z kolorystyką korpusu szafy. Wieniec górny oraz dolny nakładany. Wszystkie zewnętrzne krawędzie korpusu zabezpieczyć obrzeżem o grubości 2mm w kolorze płyty. Krawędzie obrzeża zaokrąglić R=2mm. Nie dopuszcza się uzycia kleju. Fronty nachodzące na wieńce. Drzwi wyposażyć w zawiasy obiektowe z kątem otwarcia min 110° z cichym domykiem. . Fronty zamykane zamkiem baskwilowym z wymienną wkładką patentową wyposażoną w dwa klucze łamane. Zamek powinien posiadać możliwość zastosowania klucza master, który pozwala na otwarcie wielu zamków tym samym kluczem. We frontach zamontowane uchwyty kwadratowe dwupunktowe o rozstawie 128mm. Szafa wyposażona w półki płytowe wykonane z trójwarstwowej płyty wiórowej w klasie higieniczności E1 obustronnie melaminowanej w kolorze korpusu i grubości min 25mm. Półki należy wyposażyć w podpórki zapobiegające przypadkowemu wysunięciu. Półki z możliwością regulacji położenia na całej wysokości szafy co 32mm (nie dotyczy półek stałych). Szafa z przestrzenią na wieszanie ubrań- wyposażona wmetalowy drążek na wieszaki. Szafa powinna być posadowiona na cokole metalowym, wykonanym ze stali lakierowanej proszkowo w strukturze mat na kolor biały. Cokół należy wyposażyć w stopki poziomujące w zakresie min 15mm. Po zamontowaniu cokołu poziomowanie powinno odbywać się od wewnątrz szafy za pomocą klucza imbusowego. Wysokość cokołu ok 7cm. | [5 empty] | Szafa musi posiadać certyfikat zgodności z normami dotyczącymi jakości mebli danego rodzaju: PN-EN 14073-2:2006, PN-EN 16121+ A1:2017-11 wystawiony przez niezależną jednostkę certyfikującą posiadającą PCA (Polskie Centrum Akredytacji) Szafa musi posiadać atest higieniczny. Oferowane meble mają być rozwiązaniami systemowymi, umożliwiającymi domówienia i wspólne zestawienie w przyszłości.
Nadstawka 2OH, Wymiary: 80x46x71 +/- 2% Korpus szafy wykonać z trójwarstwowej płyty wiórowej w klasie higieniczności E1 obustronnie melaminowanej o grubości min 18mm. Wąskie płaszczyzny zabezpieczyć obrzeżem PCV grubości 2mm w kolorze płyty. Krawędzie obrzeża zaokrąglić R=2mm. Korpus szaf łączony za pomocą złącz mimośrodowych umożliwiających wymianę poszczególnych elementu w przypadku uszkodzenia. Ściana tylna ma być wpuszczana w ściany boczne i wieńce korpusu. Kolorystyka ściany tylnej musi być zgodna z kolorystyką korpusu szafy. Wieniec górny oraz dolny nakładany. Wszystkie zewnętrzne krawędzie korpusu zabezpieczyć obrzeżem PCV grubości 2mm w kolorze płyty. Krawędzie obrzeża zaokrąglić R=2mm. Fronty nachodzące na wieńce. Drzwi wyposażyć w zawiasy z kątem otwarcia min 110°. Fronty zamykane zamkiem jednopunktowym wyposażonym w dwa klucze łamane. Zamek powinien posiadać możliwość zastosowania klucza master, który pozwala na otwarcie wielu zamków tym samym kluczem. We frontach zamontowane uchwyty kwadratowe dwupunktowe o rozstawie 128mm. Szafa wyposażona w półki płytowe wykonane z trójwarstwowej płyty wiórowej w klasie higieniczności E1 obustronnie melaminowanej w kolorze korpusu i grubości min 25mm. Półki należy wyposażyć w podpórki zapobiegające przypadkowemu wysunięciu.
20 | WK.1.58.13 |  | 1 | Szafka stojąca ze zlewem 1 komorowym | Blat tłoczony, Stół skręcany do samodzielnego montażu, Nogi łączone za pomocą śrub, Meble wykonane w formie rozłożonej, Otwór pod baterię na środku komory Ø 33m Posiada komorę o wymiarach 400x400x250 mm wysokość w mm: 850 Głębokość: 600 Rodzaj podstawy: drzwi skrzydłowe, KOLOR szafki INOX
21 | Zlew |  | 8 | Zlewozmywak dwukomorowy | Zlewozmywak 2-komorowy, wpuszczany, ze stali nierdzewnej, prostokątny; szerokość 75cm, głębokość 45cm, wysokość 18cm; każda z komór o wym. 33x40cm, kolor stalowy; z otworem pod baterię; sitko; syfon: odporny na uderzenia, na przebarwienia, na wysokie temperatury, zarysowania, na promieniowanie UV . Bateria kuchenna - stal nierdzewna szczotkowana, wysokość 35cm, zasiąg kranu 19cm, wysokoś od blatu do perlatora 23,5cm, głowica ceramiczna, klasa przepłyćwu A;
razem
Załącznik nr 1 do SWZ – Formularz cenowy, opis przedmiotu zamówienia – zestawienie wymagań i oferowanych przedmiotów i parametrów INSTRUKCJA WYPEŁNIENIA 1. Wykonawca winien określić, dla poszczególnych pozycji ofertowych, ceny jednostkowe netto oraz stawkę procentową VAT, a następnie obliczyć dla poszczególnych pozycji ofertowych wartość netto przez przemnożenie ceny jednostkowej netto (kolumna cena netto) przez ilość/j.m oraz dla poszczególnych pozycji ofertowych wartość brutto przez przemnożenie wartości netto danej pozycji przez stawkę procentową VAT (uzyskany iloczyn dodać do wartości netto danej pozycji). Suma wartości (odpowiednio: netto /brutto) poszczególnych pozycji ofertowych z kolumn (odpowiednio: wartość netto / wartość brutto) stanowić będzie wartość (netto, brutto) dla pozycji RAZEM. Wszystkie wartości, Wykonawca zobowiązany jest kalkulować i wpisywać w zaokrągleniu do dwóch miejsc po przecinku. 2. Wykonawca powinien wycenić wszystkie pozycje wchodzące w skład pakietu (części zamówienia) – pod rygorem odrzucenia oferty. 3. Wykonawca ma obowiązek wypełnić w tabeli – kolumnę: „Nazwa handlowa, nazwa producenta, nr katalogowy producenta” dla każdej pozycji pakietu, w którym składa ofertę poprzez podanie odpowiednio nazwy handlowej, nazwy producenta, numeru katalogowego producenta; w przypadku, gdy przedmiot zamówienia oznaczony jest jedynie jedną z wymaganych informacji wykonawca podaję tę informację.2Załącznik nr 1 do SWZ – Formularz cenowy, opis przedmiotu zamówienia – zestawienie wymagań i oferowanych przedmiotów i parametrów INSTRUKCJA WYPEŁNIENIA 1. Wykonawca winien określić, dla poszczególnych pozycji ofertowych, ceny jednostkowe netto oraz stawkę procentową VAT, a następnie obliczyć dla poszczególnych pozycji ofertowych wartość netto przez przemnożenie ceny jednostkowej netto (kolumna cena netto) przez ilość/j.m oraz dla poszczególnych pozycji ofertowych wartość brutto przez przemnożenie wartości netto danej pozycji przez stawkę procentową VAT (uzyskany iloczyn dodać do wartości netto danej pozycji). Suma wartości (odpowiednio: netto /brutto) poszczególnych pozycji ofertowych z kolumn (odpowiednio: wartość netto / wartość brutto) stanowić będzie wartość (netto, brutto) dla pozycji RAZEM. Wszystkie wartości, Wykonawca zobowiązany jest kalkulować i wpisywać w zaokrągleniu do dwóch miejsc po przecinku. 2. Wykonawca powinien wycenić wszystkie pozycje wchodzące w skład pakietu (części zamówienia) – pod rygorem odrzucenia oferty. 3. Wykonawca ma obowiązek wypełnić w tabeli – kolumnę: „Nazwa handlowa, nazwa producenta, nr katalogowy producenta” dla każdej pozycji pakietu, w którym składa ofertę poprzez podanie odpowiednio nazwy handlowej, nazwy producenta, numeru katalogowego producenta; w przypadku, gdy przedmiot zamówienia oznaczony jest jedynie jedną z wymaganych informacji wykonawca podaję tę informację.2