## Karty pomieszczeń
Lp. | Symbol | Obraz poglądowy | ilość | Nazwa | Parametry techniczne | Wymagane dokumenty
1 | Loc1 |  | 4 | Szafka skrytkowa metalowa, 5 rzędów, 4 kolumny, Wymiary (wys. × szer. × gł.) 1800 × 1200 × 500 mm; tolerancja wymiarów +/- 20 mm | Szafka skrytkowa metalowe, 5 rzędów, 4 kolumny, Wymiary (wys. × szer. × gł.) 1800 × 1200 × 500 mm; tolerancja wymiarów +/- 20 mm drzwi zamykane na zamek szyfrowy ; korpus i fronty kolor RAL6011- ostateczny dobór na etapie realizacji | Wymaga się aby producent posiadał i dostarczył certyfikat ISO 9001
2 | Rm |  | 28 | Regał magazynowy (wys. × szer. × gł.) Wymiary: 180 x 90 x 50 cm | Regał metalowy o solidnej konstrukcji, przeznaczony do przechowywania różnych produktów.Powinien posiadać minimum cztery regulowane półki, co pozwala na dostosowanie przestrzeni Wymiary: 180 x 90 x 50 cm Maksymalne obciążenie półki: 60 kg | Wymaga się aby producent posiadał i dostarczył certyfikat ISO 9001
3 | Su1 |  | 29 | Szafa ubraniowa BHP | Szafa ubraniowa bhp o wymiarach 180x60x50cm Szafka ubraniowa BHP dwudrzwiowa (2 drzwiowa). Szafa wykonane są z blachy drzwi ze specjalnymi wzmocnieniami gwarantującymi sztywność konstrukcji Drzwi mają posiadać otwory wentylacyjne i dodatkowe otwory znajdują się w ścianach bocznych. Każda komora ma posiadać półkę na drobne rzeczy, drążek z haczykami na ubrania, plastikowy wizytownik przyklejany do drzwi oraz lusterko. Kolor RAL7035 | Wymaga się aby producent posiadał i dostarczył certyfikat ISO 9001
4 | Su3_2 |  | 12 | Szafka uczniowska- 12x2 szafki= 24 szafki | Dwudrzwiowa szafka wykonana z blachy lakierowanej proszkowo. Wymiary: 1450 x 600 x 500 [mm] Wyposażenie szafki ; - dwie półki na książki - półkę na buty - 2 haczyki umieszczone na boku półki do zawieszania ubrań - wizytownik do samodzielnego przyklejenia na drzwi - ogranicznik otwarcia drzwi, kąt otwarcia drzwi 90˚ - zamknięcie zamkiem Korpus- RAL1015/ fronty w pięciu kolorach: Ral 1023/ 6033/ 6011/ 5012/ 5010 RAL 1023- 3szt. RAL 6033- 2szt. RAL 6011- 3szt. RAL 5012- 2zst RAL 5010- 2szt. | Wymaga się aby producent posiadał i dostarczył certyfikat ISO 9001
5 | Su3_4 |  | 75 | Szafka uczniowska- 75x4 szafki= 300 szafek | Czterodrzwiowa szafka wykonana z blachy lakierowanej proszkowo. Wymiary: 1450 x 1200 x 500 [mm] Wyposażenie szafki ; - dwie półki na książki - półkę na buty - 2 haczyki umieszczone na boku półki do zawieszania ubrań - wizytownik do samodzielnego przyklejenia na drzwi - ogranicznik otwarcia drzwi, kąt otwarcia drzwi 90˚ - zamknięcie zamkiem Korpus- RAL1015/ fronty w pięciu kolorach: Ral 1023/ 6033/ 6011/ 5012/ 5010 RAL 1023- 15szt. RAL 6033- 15 szt. RAL 6011- 15 szt. RAL 5012- 15 szt. RAL 5010 -15 szt. | Wymaga się aby producent posiadał i dostarczył certyfikat ISO 9001
6 | SzS |  | 3 | Szafa sejf | zamykana szafa biurowa na dokumenty, segregatory Wymiary szafki: 199 x 100 x 43,5 cm Ilość półek: 4 Ilość drzwi: 2 Korpus i półki wykonane z blachy stalowej 0,7 mm Półki o nośności do 65 kg z regulacją co 25 mm dzięki ciągłej perforacji Drzwi zamykane na zamek dwupunktowy - Zgodne z RODO kolor RAL 9010 Biały | Wymaga się aby producent posiadał i dostarczył certyfikat ISO 9001
7 | SzS1 |  | 1 | Szafa sejf 120 | zamykana szafa biurowa na dokumenty, segregatory Wymiary szafki: 199 x 120 x 43,5 cm Ilość półek: 4 Ilość drzwi: 2 Korpus i półki wykonane z blachy stalowej 0,7 mm Półki o nośności do 65 kg z regulacją co 25 mm dzięki ciągłej perforacji Drzwi zamykane na zamek dwupunktowy - Zgodne z RODO kolor RAL 9010 Biały | Wymaga się aby producent posiadał i dostarczył certyfikat ISO 9001